## Anexo 2 - Planilha
|  |  | Obra | Bancos |  | B.D.I. |  | Encargos Sociais
|  |  | Manutenção e Limpeza das fachadas do Edifício Sede | SINAPI - 02/2025 - Espírito Santo SBC - 04/2025 - Espírito Santo IOPES - 01/2025 - Espírito Santo |  | 24.87% |  | Não Desonerado: Horista: 116,89% Mensalista: 72,95%
ANEXO 2 - PLANILHA ORÇAMENTÁRIA ESTIMATIVA
Item | Código | Banco | Descrição | Und | Quant. | Valor Unit | Valor Unit com BDI | Total | Total sem BDI
1 |  |  | SERVIÇOS PRELIMINARES E INSTALAÇÕES PROVISÓRIAS |  |  |  |  | 83865.36 | 67180.62
1.1 | JFES-PINT-011 | Próprio | LOCAÇÃO DE CADEIRINHA SUSPENSA MANUAL | Mês | 15 | 500 | 624.35 | 9365.25 | 7500
1.2 | 97063 | SINAPI | MONTAGEM E DESMONTAGEM DE ANDAIME MODULAR FACHADEIRO, COM PISO METÁLICO, PARA EDIFÍCIOS COM MULTIPLOS PAVIMENTOS (EXCLUSIVE ANDAIME E LIMPEZA). AF_03/2024 | m² | 168 | 24.44 | 30.51 | 5125.68 | 4105.92
1.3 | JFES-SEDI-016 | Próprio | LOCAÇÃO MENSAL DE ANDAIME FACHADEIRO (CONSIDERADOS 42m² POR 5 MESES) | M² | 210 | 19.5 | 24.34 | 5111.4 | 4095
1.4 | 012659 | SBC | TELA DE PROTECAO PARA SERVICOS DE FACHADAS EM OBRAS | m² | 900 | 10.45 | 13.04 | 11736 | 9405
1.5 | JFES-SEDI-014 | Próprio | INSPEÇÃO VISUAL E TESTE DE PERCUSSÃO NAS FACHADAS DE CERÂMICAS | M² | 6234 | 4.47 | 5.58 | 34785.72 | 27865.98
1.6 | JFES-SEDI-015 | Próprio | RELATÓRIO FOTOGRAFICO E RESULTADOS DOS TESTES | UND | 1 | 1576.32 | 1968.35 | 1968.35 | 1576.32
1.7 | JFES-CANT-004 | Próprio | MONTAGEM DE BANDEJA APARALIXO METÁLICA | M | 96 | 52.15 | 65.11 | 6250.56 | 5006.4
1.8 | 012087 | SBC | BANDEJA APARA-LIXO METALICO 2,50m C/BARRA/PORCA | LOC.UN/MES | 20 | 381.3 | 476.12 | 9522.4 | 7626
2 |  |  | DEMOLIÇÕES E RETIRADAS |  |  |  |  | 73213.5 | 58641.41
2.1 | JFES-REV-008A (ADAPTADA DE IOPES 010208) | Próprio | REMOÇÃO DE REBOCO EM ÁREAS DE FACHADA AFETADAS - SERVIÇO EM ALTURA | m² | 100 | 21.14 | 26.39 | 2639 | 2114
2.2 | JFES-REV-008 (Adaptada IOPES 010208) | Próprio | REMOÇÃO DE REBOCO EM ÁREAS DE FACHADA AFETADAS | m² | 150 | 14.21 | 17.74 | 2661 | 2131.5
2.3 | JFES-REV-015 | Próprio | RETIRADA REVESTIMENTO CERAMICO EM FACHADA, SEM REAPROVEITAMENTO - SERVIÇO EM ALTURA | m² | 100 | 9.72 | 12.13 | 1213 | 972
2.4 | JFES-REV-019 | Próprio | REMOÇÃO DE REVESTIMENTO CERÂMICO EM FACHADA COM REAPROVEITAMENTO- ACESSO BAIXO | M² | 150 | 14.97 | 18.69 | 2803.5 | 2245.5
2.5 | JFES-REV-005 (Adaptada SBC 22082) | Próprio | REMOÇÃO DE REJUNTE BEGE EM FACHADAS DE REVESTIMENTO CERÂMICO - SERVIÇO EM ALTURA | m² | 4642 | 7.52 | 9.39 | 43588.38 | 34907.84
2.6 | JFES-REV-034 | Próprio | REMOÇÃO DE REJUNTE CINZA EM FACHADAS DE REVESTIMENTO CERÂMICO - SEVIÇO EM ALTURA | M² | 978 | 7.52 | 9.39 | 9183.42 | 7354.56
2.7 | JFES-REV-020 | Próprio | REMOÇÃO DE REJUNTE BEGE EM FACHADAS DE REVESTIMENTO CERÂMICO - ACESSO BAIXO | M² | 320 | 4.19 | 5.23 | 1673.6 | 1340.8
2.8 | JFES-REV-035 | Próprio | REMOÇÃO DE REJUNTE CINZA EM FACHADAS DE REVESTIMENTO CERÂMICO - ACESSO BAIXO | M² | 235 | 4.19 | 5.23 | 1229.05 | 984.65
2.9 | JFES-REV-027 | Próprio | REMOÇÃO DE JUNTAS DE MOVIMENTAÇÃO EM FACHADAS DE REVESTIMENTO CERÂMICO - SERVIÇO EM ALTURA | M | 1445 | 3.27 | 4.08 | 5895.6 | 4725.15
2.10 | JFES-REV-028 | Próprio | REMOÇÃO DE JUNTAS DE MOVIMENTAÇÃO EM FACHADAS DE REVESTIMENTO CERÂMICO - ACESSO BAIXO | M | 241.2 | 2.51 | 3.13 | 754.95 | 605.41
2.11 | JFES-REV-029 | Próprio | ABERTURA DE JUNTAS DE DESSOLIDARIZAÇÃO EM FACHADAS DE REVESTIMENTO CERÂMICO - SERVIÇO EM ALTURA | M | 150 | 8.4 | 10.48 | 1572 | 1260
3 |  |  | REVESTIMENTO EXTERNO |  |  |  |  | 264779.2 | 212079.75
3.1 | JFES-REV-010 (ADAPTADA SINAPI 87899) | Próprio | CHAPISCO APLICADO EM ALVENARIA (COM PRESENÇA DE VÃOS) E ESTRUTURAS DE CONCRETO DE FACHADA, COM ROLO PARA TEXTURA ACRÍLICA. ARGAMASSA TRAÇO 1:4 E EMULSÃO POLIMÉRICA (ADESIVO) COM PREPARO MANUAL. AF_10/2022 - SERVIÇO EM ALTURA | m² | 100 | 10.27 | 12.82 | 1282 | 1027
3.2 | JFES-REV-024 (ADAPTADA SINAPI 87899) | Próprio | CHAPISCO APLICADO EM ALVENARIA (COM PRESENÇA DE VÃOS) E ESTRUTURAS DE CONCRETO DE FACHADA, COM ROLO PARA TEXTURA ACRÍLICA. ARGAMASSA TRAÇO 1:4 E EMULSÃO POLIMÉRICA (ADESIVO) COM PREPARO MANUAL. AF_10/2022 - ACESSO BAIXO | M² | 150 | 9.22 | 11.51 | 1726.5 | 1383
3.3 | JFES-REV-011 (ADAPTADA SINAPI 87794) | Próprio | EMBOÇO OU MASSA ÚNICA EM ARGAMASSA TRAÇO 1:2:8, PREPARO MANUAL, APLICADA MANUALMENTE EM PANOS CEGOS DE FACHADA (SEM PRESENÇA DE VÃOS), ESPESSURA DE 25 MM. AF_09/2022 - SERVIÇO EM ALTURA | m² | 100 | 48.39 | 60.42 | 6042 | 4839
3.4 | JFES-REV-025 (ADAPTADA SINAPI 87794) | Próprio | EMBOÇO OU MASSA ÚNICA EM ARGAMASSA TRAÇO 1:2:8, PREPARO MANUAL, APLICADA MANUALMENTE EM PANOS CEGOS DE FACHADA (SEM PRESENÇA DE VÃOS), ESPESSURA DE 25 MM. AF_09/2022 - ACESSO BAIXO | m² | 150 | 42.83 | 53.48 | 8022 | 6424.5
3.5 | JFES-REV-009A (ADAPTADA SETOP ED-20754) | Próprio | TELA SOLDADA PARA LIGAÇÃO E PREVENÇÃO DE TRINCA EM ALVENARIA/ESTRUTURA, INCLUSIVE PINOS DE FIXAÇÃO, EXCLUSIVE REBOCO - SERVIÇO EM ALTURA | M² | 15 | 35.86 | 44.77 | 671.55 | 537.9
3.6 | JFES-REV-014 | Próprio | ASSENTAMENTO DE CERÂMICA 10X10 COM ARGAMASSA COLANTE AC-III, MARCA DE REFERÊNCIA QUARTZOLITE, EXCLUSIVE CERÂMICA (serviço em altura) | m² | 70 | 34.01 | 42.46 | 2972.2 | 2380.7
3.7 | JFES-REV-036 | Próprio | ASSENTAMENTO DE CERÂMICA 10X10 COM ARGAMASSA COLANTE AC-III, MARCA DE REFERÊNCIA QUARTZOLITE, INCLUSIVE CERÂMICA (serviço em altura) | m² | 30 | 103.73 | 129.52 | 3885.6 | 3111.9
3.8 | JFES-REV-026 (ADAPTADA DE SINAPI 87244) | Próprio | ASSENTAMENTO DE CERÂMICA 10X10 COM ARGAMASSA COLANTE AC-III, MARCA DE REFERÊNCIA QUARTZOLITE, INCLUSIVE CERÂMICA - ACESSO BAIXO | m² | 150 | 98.19 | 122.6 | 18390 | 14728.5
3.9 | JFES-REV-018 | Próprio | REJUNTAMENTO DE REVESTIMENTO CERÂMICO EM FACHADA UTILIZANDO REJUNTE CIMENTÍCIO FLEXÍVEL TIPO II, COR AREIA- SERVIÇO EM ALTURA (adaptada de IOPES 130226) | m² | 4500 | 9.1 | 11.36 | 51120 | 40950
3.10 | JFES-REV-021 | Próprio | REJUNTAMENTO DE REVESTIMENTO CERÂMICO EM FACHADA UTILIZANDO REJUNTE CIMENTÍCIO FLEXÍVEL TIPO II, COR CINZA - ACESSO BAIXO (adaptada de IOPES 130226) | M² | 500 | 8.48 | 10.58 | 5290 | 4240
3.11 | JFES-REV-022 | Próprio | REJUNTAMENTO DE REVESTIMENTO CERÂMICO EM FACHADA UTILIZANDO REJUNTE CIMENTÍCIO FLEXÍVEL TIPO II, COR CINZA- SERVIÇO EM ALTURA (adaptada de IOPES 130226) | M² | 1033.7 | 9.1 | 11.36 | 11742.83 | 9406.67
3.12 | JFES-REV-023 | Próprio | REJUNTAMENTO DE REVESTIMENTO CERÂMICO EM FACHADA UTILIZANDO REJUNTE CIMENTÍCIO FLEXÍVEL TIPO II, COR CINZA- ACESSO BAIXO (adaptada de IOPES 130226) | M² | 200 | 8.48 | 10.58 | 2116 | 1696
3.13 | JFES-REV-037 | Próprio | PREENCHIMENTO DE JUNTA DE MOVIMENTAÇÃO COM SELANTE MONOCOMPONENTE A BASE DE POLIURETANO DE BAIXO MÓDULO, COR BEGE, INCLUSIVE DELIMITADOR DE PROFUNDIDADE (TIPO TARUCEL)- SERVIÇO EM ALTURA | M | 1230 | 40.82 | 50.97 | 62693.1 | 50208.6
3.14 | JFES-REV-038 | Próprio | PREENCHIMENTO DE JUNTA DE MOVIMENTAÇÃO COM SELANTE MONOCOMPONENTE A BASE DE POLIURETANO DE BAIXO MÓDULO, COR BEGE, INCLUSIVE DELIMITADOR DE PROFUNDIDADE (TIPO TARUCEL)- ACESSO BAIXO | M | 166 | 38.38 | 47.92 | 7954.72 | 6371.08
3.15 | JFES-REV-030 | Próprio | PREENCHIMENTO DE JUNTA DE MOVIMENTAÇÃO COM SELANTE MONOCOMPONENTE A BASE DE POLIURETANO DE BAIXO MÓDULO, COR CINZA, INCLUSIVE DELIMITADOR DE PROFUNDIDADE (TIPO TARUCEL)- SERVIÇO EM ALTURA | M | 155 | 38.69 | 48.31 | 7488.05 | 5996.95
3.16 | JFES-REV-031 | Próprio | PREENCHIMENTO DE JUNTA DE MOVIMENTAÇÃO COM SELANTE MONOCOMPONENTE A BASE DE POLIURETANO DE BAIXO MÓDULO, COR CINZA, INCLUSIVE DELIMITADOR DE PROFUNDIDADE (TIPO TARUCEL)- ACESSO BAIXO | M | 72.5 | 36.25 | 45.26 | 3281.35 | 2628.12
3.17 | JFES-REV-033 | Próprio | PREENCHIMENTO DE JUNTA DE DESSOLIDARIZAÇÃO COM SELANTE MONOCOMPONENTE A BASE DE POLIURETANO DE BAIXO MÓDULO, COR BEGE, INCLUSIVE DELIMITADOR DE PROFUNDIDADE (TIPO TARUCEL)- SERVIÇO EM ALTURA | M | 103.6 | 40.82 | 50.97 | 5280.49 | 4228.95
3.18 | JFES-REV-032 | Próprio | PREENCHIMENTO DE JUNTA DE DESSOLIDARIZAÇÃO COM SELANTE MONOCOMPONENTE A BASE DE POLIURETANO DE BAIXO MÓDULO, COR CINZA, INCLUSIVE DELIMITADOR DE PROFUNDIDADE (TIPO TARUCEL)- SERVIÇO EM ALTURA | M | 44.9 | 38.69 | 48.31 | 2169.11 | 1737.18
3.19 | JFES-PINT-017 (ADAPTADA SINAPI 102489) | Próprio | APLICAÇÃO DE HIDROFUGANTE A BASE DE SILANO-SILOXANO, INCOLOR,SOBRE AS FACHADAS CERÂMICAS, CONFORME ESPECIFICAÇÕES TÉCNICAS | M² | 6234 | 8.05 | 10.05 | 62651.7 | 50183.7
4 |  |  | PINTURA EM METAL |  |  |  | 210.74 | 210.74 | 168.78
4.1 | JFES-PINT-016 | Próprio | TRATAMENTO DE SUPERFÍCIE METÁLICA, CONFORME ESPECIFICAÇÕES, INCLUSIVE LIXAMENTO - SERVIÇO EM ALTURA | M² | 2 | 14.69 | 18.34 | 36.68 | 29.38
4.2 | JFES-PINT-018 | Próprio | ESQUEMA DE PINTURA BASE EPOXI, EM SUPERFÍCIE METÁLICA, CONFORME ESPECIFICAÇÕES TÉCNICAS - SERVIÇO EM ALTURA | M² | 2 | 69.7 | 87.03 | 174.06 | 139.4
5 |  |  | ESQUADRIAS |  |  |  | 58695.78 | 58695.78 | 47011.35
5.1 | JFES-ESQ-012 | Próprio | VEDACAO DE CAIXILHO DE ALUMINIO COM SILICONE RESIST INTEMPÉRIES | M | 2736.4 | 17.18 | 21.45 | 58695.78 | 47011.35
6 |  |  | LIMPEZA DE FACHADAS POR HIDROJATEAMENTO |  |  |  | 53277.85 | 53277.85 | 42700.04
6.1 | JFES-LIMP-006 | Próprio | LIMPEZA POR HIDROJATEAMENTO E PRODUTOS DETERGENTES E NEUTROS, EM FACHADA CERÂMICA | M² | 6234 | 5.52 | 6.89 | 42952.26 | 34411.68
6.2 | JFES-LIMP-007 | Próprio | LIMPEZA POR HIDROJATEAMENTO E PRODUTOS DETERGENTES E NEUTROS, EM FACHADA VIDROS | M² | 1849.8 | 2.97 | 3.7 | 6844.26 | 5493.9
6.3 | JFES-LIMP-008 | Próprio | LIMPEZA POR HIDROJATEAMENTO E PRODUTOS DETERGENTES E NEUTROS, EM ACM | M² | 480.5 | 2.97 | 3.7 | 1777.85 | 1427.08
6.4 | JFES-LIMP-009 | Próprio | LIMPEZA POR HIDROJATEAMENTO E PRODUTOS DETERGENTES E NEUTROS, EM BRISES DE ALUMÍNIO | M² | 460.4 | 2.97 | 3.7 | 1703.48 | 1367.38
7 |  |  | ADMNISTRAÇÃO LOCAL |  |  |  | 42878.1 | 42878.1 | 34338.2
7.1 | 93572 | SINAPI | ENCARREGADO GERAL DE OBRAS COM ENCARGOS COMPLEMENTARES | MES | 5 | 6867.64 | 8575.62 | 42878.1 | 34338.2
8 |  |  | LIMPEZA |  |  |  | 14025 | 14025 | 11232.5
8.1 | JFES-SERG-001 | Próprio | ÍNDICE DE PREÇO PARA REMOÇÃO DE ENTULHO DECORRENTE DA EXECUÇÃO DE OBRAS (CLASSE A CONAMA - NBR 10.004 - CLASSE II-B), INCLUINDO ALUGUEL DA CAÇAMBA, CARGA, TRANSPORTE E DESCARGA EM ÁREA LICENCIADA - (Adaptada IOPES 030304) | m³ | 125 | 89.86 | 112.2 | 14025 | 11232.5
|  |  |  | Total sem BDI |  | 473352.65
|  |  |  | Total do BDI |  | 117592.88
|  |  |  | Total Geral |  | 590945.53
AUTOR(A) DA PLANILHA ORÇAMENTÁRIA ESTIMATIVA Eng. Civil Débora Rangel Machado Sardinha CREA 5488-D/ES
Observação: Alterar o nome e o Conselho Profissional competente do autor da planilha orçamentária

## Anexo 3
JUSTIÇA FEDERAL DE PRIMEIRO GRAU SEÇÃO JUDICIÁRIA DO ESPÍRITO SANTO
ANEXO 3 - CÁLCULO DA TAXA DE BENEFÍCIOS E DESPESAS INDIRETA - BDI
Em que: | Em que: |  |  |  | G = taxa representativa de Garantias;
PV = Preço de Venda; | AC = taxa representativa das despesas de rateio da Administração Central; |  |  |  | DF = taxa representativa das Despesas Financeiras;
CD = Custo Direto; | S = taxa representativa de Seguros; |  |  |  | L = taxa representativa do Lucro;
BDI = Benefício e Despesas Indiretas (lucro e despesas indiretas); | R = taxa representativa de Riscos; |  |  |  | I = taxa representativa da incidência de Impostos.
NOTA: A fórmula adotada para o cálculo do BDI é a desenvolvido pelo Tribunal de Contas da União - TCU, apresentado no âmbito do acórdão TC 2622/2013.
PERCENTUAIS DOS COMPONENTES DO BDI SUGERIDOS PELO TCU
DESCRIÇÃO | 1º QUARTIL |  | 3º QUARTIL |  | MÉDIO |  | ADOTADO
ADMINISTRAÇÃO CENTRAL - LUCRO | A. Central | Lucro | A. Central | Lucro | A. Central | Lucro | A. Central | Lucro
CONSTRUÇÃO DE EDIFÍCIOS | 3% | 6.16% | 5.5% | 8.96% | 4% | 7.4% | 4% | 7.4%
DESPESAS FINANCEIRAS | 0.59% |  | 1.39% |  | 1.23% |  | 1.23%
SEGURO + GARANTIAS | 0.8% |  | 1% |  | 0.8% |  | 0.8%
RISCOS | 0.97% |  | 1.27% |  | 1.27% |  | 1.27%
PERCENTUAL TOTAL DOS TRIBUTOS: | 4.65% |  | 8.65% |  | 5.4% |  | 7.65% |  |  | 24.87%
ISS | 1% |  | 5% |  | 3% |  | 4%
PIS | 0.65% |  | 0.65% |  | 0.65% |  | 0.65%
CONFINS | 3% |  | 3% |  | 3% |  | 3%
CPRB (No caso de desoneração da folha de pagamento)
PERCENTUAL DE BDI CALCULADO => | [6 empty] | 24.87% |  | 24.87%
RESUMO
DESCRIÇÃO DOS ITENS | [6 empty] | ADOTADO
AC = taxa representativa das despesas de rateio da Administração Central; | [6 empty] | 4%
SG = taxa representativa de Seguros + Garantias | [6 empty] | 0.8%
R = taxa representativa de Riscos; | [6 empty] | 1.27%
DF = taxa representativa das Despesas Financeiras; | [6 empty] | 1.23%
L = taxa representativa do Lucro; | [6 empty] | 7.4%
I = taxa representativa da incidência de Impostos. | [6 empty] | 7.65%
FÓRMULA: BDI = (((1+AC+SG+R) X (1+DF) X (1+L)) / (1-I))-1
Observações:
1 - Os percentuais de PIS e COFINS adotados referem-se a pessoas jurídcas sujeitas ao regime de incidência cumulativa. Eventuais ajustes devem ser feitos pelos lictantes de acordo com sua situação tributária.
2 - Percentual do ISS - ISS é imposto de competência municipal, consoante art. 156, inciso III, da Constituição Federal. Foi considerada a redução de 20% na base de cálculo, conforme Art.19 da Lei municipal nº 6075/2003 (Vitória/ES). Portanto, considera-se que os materiais correspondem à 20% do valor da contratação. Logo, o percentual de ISS a ser adotado será de 80% de 5%, que é igual a 4%.
3 - Foi considerada a mão de obra NÃO desonerada na cotação dos serviços. Caso os licitantes trabalhem no regime de desoneração da folha de pagamentos, deverá ser incluído na planilha de composição do BDI o percentual de 3,60% referente a Contribuição Previdenciária sobre a Receita Bruta - CPRB, conforme Lei 14.973/2024.
4 - Para alterar os percentuais adotados para a composição de BDI, utllizar as células de cor
5 - Alterar o nome e o CREA/CAU do autor da planilha.
AUTOR(a) DA PLANILHA REFERENCIAL DE BDI
ENG. CIVIL DÉBORA RANGEL MACHADO SARDINHA
CREA Nº 5.488D/ES

## Anexo 4 - CPU
|  | ANEXO 4 - Composições Analíticas com Preço Unitário |  | Bancos | B.D.I. |  | Encargos Sociais
|  | Manutenção e Limpeza das Fachadas do Edifício Sede |  | SINAPI - 02/2025 - Espírito Santo SBC - 04/2025 - Espírito Santo IOPES - 01/2025 - Espírito Santo | 24,87% |  | Não Desonerado: Horista: 116,89% Mensalista: 72,95%
Composições Analíticas com Preço Unitário
Composições Principais
1.1 | Código | Banco | Descrição | Tipo | Und | Quant. | Valor Unit | Total
Composição | JFES-PINT-011 | Próprio | LOCAÇÃO DE CADEIRINHA SUSPENSA MANUAL | PINT - PINTURAS | Mês
Insumo | JFES-INS-EQUI-001 | Próprio | CADEIRA SUSPENSA MANUAL | Equipamento | MÊS | 1 | 500 | 500
[7 empty] | Total sem BDI | 500
1.2 | Código | Banco | Descrição | Tipo | Und | Quant. | Valor Unit | Total
Composição | 97063 | SINAPI | MONTAGEM E DESMONTAGEM DE ANDAIME MODULAR FACHADEIRO, COM PISO METÁLICO, PARA EDIFÍCIOS COM MULTIPLOS PAVIMENTOS (EXCLUSIVE ANDAIME E LIMPEZA). AF_03/2024 | Equipamentos de Proteção Coletiva | m²
Composição Auxiliar | 100251 | SINAPI | TRANSPORTE HORIZONTAL MANUAL, DE TUBO DE AÇO CARBONO LEVE OU MÉDIO, PRETO OU GALVANIZADO, COM DIÂMETRO MAIOR QUE 32 MM E MENOR OU IGUAL A 65 MM (UNIDADE: MXKM). AF_07/2019 | Transporte de Materiais dentro do Canteiro de Obras | MXKM | 0.1673 | 15.41 | 2.57
Composição Auxiliar | 88278 | SINAPI | MONTADOR DE ESTRUTURA METÁLICA COM ENCARGOS COMPLEMENTARES | Livro SINAPI: Cálculos e Parâmetros | H | 0.5546 | 34.65 | 19.21
Composição Auxiliar | 88316 | SINAPI | SERVENTE COM ENCARGOS COMPLEMENTARES | Livro SINAPI: Cálculos e Parâmetros | H | 0.1058 | 25.19 | 2.66
[7 empty] | Total sem BDI | 24.44
1.3 | Código | Banco | Descrição | Tipo | Und | Quant. | Valor Unit | Total
Composição | JFES-SEDI-016 | Próprio | LOCAÇÃO MENSAL DE ANDAIME FACHADEIRO (CONSIDERADOS 42m² POR 5 MESES) | SEDI - SERVIÇOS DIVERSOS | M²
Insumo | 00020193 | SINAPI | LOCACAO DE ANDAIME METALICO TIPO FACHADEIRO, PECAS COM APROXIMADAMENTE 1,20 M DE LARGURA E 2,0 M DE ALTURA, INCLUINDO DIAGONAIS EM X, BARRAS DE LIGACAO, SAPATAS E DEMAIS ITENS NECESSARIOS A MONTAGEM (NAO INCLUI INSTALACAO) | Equipamento | M2/MES | 1 | 19.5 | 19.5
[7 empty] | Total sem BDI | 19.5
1.4 | Código | Banco | Descrição | Tipo | Und | Quant. | Valor Unit | Total
Composição | 012659 | SBC | TELA DE PROTECAO PARA SERVICOS DE FACHADAS EM OBRAS | INSTALACOES PROVISORIAS | m²
Composição Auxiliar | 88239 | SINAPI | AJUDANTE DE CARPINTEIRO COM ENCARGOS COMPLEMENTARES | SEDI - SERVIÇOS DIVERSOS | H | 0.309 | 27.04 | 8.35
Insumo | 055109 | SBC | TELA PLASTICA DE SINALIZACAO LISTADA LARANJA E BRANCO | Material | m² | 1.15 | 1.83 | 2.1
[7 empty] | Total sem BDI | 10.45
1.5 | Código | Banco | Descrição | Tipo | Und | Quant. | Valor Unit | Total
Composição | JFES-SEDI-014 | Próprio | INSPEÇÃO VISUAL E TESTE DE PERCUSSÃO NAS FACHADAS DE CERÂMICAS | SERT - SERVIÇOS TÉCNICOS | M²
Composição Auxiliar | JFES-MOBR-003 | Próprio | PEDREIRO SINAPI COM PERICULOSIDADE E ENCARGOS COMPLEMENTARES - (ADAPTADA DE SINAPI 88309) | SEDI - SERVIÇOS DIVERSOS | H | 0.1058 | 42.28 | 4.47
[7 empty] | Total sem BDI | 4.47
1.6 | Código | Banco | Descrição | Tipo | Und | Quant. | Valor Unit | Total
Composição | JFES-SEDI-015 | Próprio | RELATÓRIO FOTOGRAFICO E RESULTADOS DOS TESTES | SEDI - SERVIÇOS DIVERSOS | UND
Composição Auxiliar | 90777 | SINAPI | ENGENHEIRO CIVIL DE OBRA JUNIOR COM ENCARGOS COMPLEMENTARES | Livro SINAPI: Cálculos e Parâmetros | H | 12 | 131.36 | 1576.32
[7 empty] | Total sem BDI | 1576.32
1.7 | Código | Banco | Descrição | Tipo | Und | Quant. | Valor Unit | Total
Composição | JFES-CANT-004 | Próprio | MONTAGEM DE BANDEJA APARALIXO METÁLICA | ASTU - ASSENTAMENTO DE TUBOS E PECAS | M
Composição Auxiliar | 88278 | SINAPI | MONTADOR DE ESTRUTURA METÁLICA COM ENCARGOS COMPLEMENTARES | Livro SINAPI: Cálculos e Parâmetros | H | 0.86 | 34.65 | 29.79
Composição Auxiliar | 88240 | SINAPI | AJUDANTE DE ESTRUTURA METÁLICA COM ENCARGOS COMPLEMENTARES | Livro SINAPI: Cálculos e Parâmetros | H | 0.86 | 26.01 | 22.36
[7 empty] | Total sem BDI | 52.15
1.8 | Código | Banco | Descrição | Tipo | Und | Quant. | Valor Unit | Total
Composição | 012087 | SBC | PESTANA APARA-LIXO METALICO 2,50m C/BARRA/PORCA | INSTALACOES PROVISORIAS | LOC.UN/MES
Composição Auxiliar | 88239 | SINAPI | AJUDANTE DE CARPINTEIRO COM ENCARGOS COMPLEMENTARES | SEDI - SERVIÇOS DIVERSOS | H | 0.619 | 27.04 | 16.73
Composição Auxiliar | 88262 | SINAPI | CARPINTEIRO DE FORMAS COM ENCARGOS COMPLEMENTARES | SEDI - SERVIÇOS DIVERSOS | H | 0.619 | 33.89 | 20.97
Insumo | 033852 | SBC | KIT COM 2 BANDEJAS DE PROTECAO ANDAIMES SECUNDARIA APARALIXO 2,5m | Material | UN | 1 | 343.6 | 343.6
[7 empty] | Total sem BDI | 381.3
2.1 | Código | Banco | Descrição | Tipo | Und | Quant. | Valor Unit | Total
Composição | JFES-REV-008A (ADAPTADA DE IOPES 010208) | Próprio | REMOÇÃO DE REBOCO EM ÁREAS DE FACHADA AFETADAS - SERVIÇO EM ALTURA | REVE - REVESTIMENTO E TRATAMENTO DE SUPERFÍCIES | m²
Composição Auxiliar | JFES-MOBR-003 | Próprio | PEDREIRO SINAPI COM PERICULOSIDADE E ENCARGOS COMPLEMENTARES - (ADAPTADA DE SINAPI 88309) | SEDI - SERVIÇOS DIVERSOS | H | 0.5 | 42.28 | 21.14
[7 empty] | Total sem BDI | 21.14
2.2 | Código | Banco | Descrição | Tipo | Und | Quant. | Valor Unit | Total
Composição | JFES-REV-008 (Adaptada IOPES 010208) | Próprio | REMOÇÃO DE REBOCO EM ÁREAS DE FACHADA AFETADAS | REVE - REVESTIMENTO E TRATAMENTO DE SUPERFÍCIES | m²
Composição Auxiliar | 88309 | SINAPI | PEDREIRO COM ENCARGOS COMPLEMENTARES | Livro SINAPI: Cálculos e Parâmetros | H | 0.05 | 32.55 | 1.62
Composição Auxiliar | 88316 | SINAPI | SERVENTE COM ENCARGOS COMPLEMENTARES | Livro SINAPI: Cálculos e Parâmetros | H | 0.5 | 25.19 | 12.59
[7 empty] | Total sem BDI | 14.21
2.3 | Código | Banco | Descrição | Tipo | Und | Quant. | Valor Unit | Total
Composição | JFES-REV-015 (ADAPTADA DE SINAPI 97633) | Próprio | RETIRADA REVESTIMENTO CERAMICO EM FACHADA, SEM REAPROVEITAMENTO - SERVIÇO EM ALTURA | REVE - REVESTIMENTO E TRATAMENTO DE SUPERFÍCIES | m²
Composição Auxiliar | JFES-MOBR-003 | Próprio | PEDREIRO SINAPI COM PERICULOSIDADE E ENCARGOS COMPLEMENTARES - (ADAPTADA DE SINAPI 88309) | SEDI - SERVIÇOS DIVERSOS | H | 0.2301 | 42.28 | 9.72
[7 empty] | Total sem BDI | 9.72
2.4 | Código | Banco | Descrição | Tipo | Und | Quant. | Valor Unit | Total
Composição | JFES-REV-019 | Próprio | REMOÇÃO DE REVESTIMENTO CERÂMICO EM FACHADA COM REAPROVEITAMENTO- ACESSO BAIXO | REVE - REVESTIMENTO E TRATAMENTO DE SUPERFÍCIES | M²
Composição Auxiliar | 88309 | SINAPI | PEDREIRO COM ENCARGOS COMPLEMENTARES | Livro SINAPI: Cálculos e Parâmetros | H | 0.4602 | 32.55 | 14.97
[7 empty] | Total sem BDI | 14.97
2.5 | Código | Banco | Descrição | Tipo | Und | Quant. | Valor Unit | Total
Composição | JFES-REV-005 (Adaptada SBC 22082) | Próprio | REMOÇÃO DE REJUNTE BEGE EM FACHADAS DE REVESTIMENTO CERÂMICO - SERVIÇO EM ALTURA | REVE - REVESTIMENTO E TRATAMENTO DE SUPERFÍCIES | m²
Composição Auxiliar | JFES-MOBR-011 | Próprio | SERVENTE SINAPI COM PERICULOSIDADE E ENCARGOS COMPLEMENTARES - (ADAPTADA DE SINAPI 88309) | SEDI - SERVIÇOS DIVERSOS | H | 0.23 | 32.71 | 7.52
[7 empty] | Total sem BDI | 7.52
2.6 | Código | Banco | Descrição | Tipo | Und | Quant. | Valor Unit | Total
Composição | JFES-REV-034 | Próprio | REMOÇÃO DE REJUNTE CINZA EM FACHADAS DE REVESTIMENTO CERÂMICO - SEVIÇO EM ALTURA | REVE - REVESTIMENTO E TRATAMENTO DE SUPERFÍCIES | M²
Composição Auxiliar | JFES-MOBR-011 | Próprio | SERVENTE SINAPI COM PERICULOSIDADE E ENCARGOS COMPLEMENTARES - (ADAPTADA DE SINAPI 88309) | SEDI - SERVIÇOS DIVERSOS | H | 0.23 | 32.71 | 7.52
[7 empty] | Total sem BDI | 7.52
2.7 | Código | Banco | Descrição | Tipo | Und | Quant. | Valor Unit | Total
Composição | JFES-REV-020 | Próprio | REMOÇÃO DE REJUNTE BEGE EM FACHADAS DE REVESTIMENTO CERÂMICO - ACESSO BAIXO | REVE - REVESTIMENTO E TRATAMENTO DE SUPERFÍCIES | M²
Composição Auxiliar | 88316 | SINAPI | SERVENTE COM ENCARGOS COMPLEMENTARES | Livro SINAPI: Cálculos e Parâmetros | H | 0.1667 | 25.19 | 4.19
[7 empty] | Total sem BDI | 4.19
2.8 | Código | Banco | Descrição | Tipo | Und | Quant. | Valor Unit | Total
Composição | JFES-REV-035 | Próprio | REMOÇÃO DE REJUNTE CINZA EM FACHADAS DE REVESTIMENTO CERÂMICO - ACESSO BAIXO | REVE - REVESTIMENTO E TRATAMENTO DE SUPERFÍCIES | M²
Composição Auxiliar | 88316 | SINAPI | SERVENTE COM ENCARGOS COMPLEMENTARES | Livro SINAPI: Cálculos e Parâmetros | H | 0.1667 | 25.19 | 4.19
[7 empty] | Total sem BDI | 4.19
2.9 | Código | Banco | Descrição | Tipo | Und | Quant. | Valor Unit | Total
Composição | JFES-REV-027 | Próprio | REMOÇÃO DE JUNTAS DE MOVIMENTAÇÃO EM FACHADAS DE REVESTIMENTO CERÂMICO - SERVIÇO EM ALTURA | REVE - REVESTIMENTO E TRATAMENTO DE SUPERFÍCIES | M
Composição Auxiliar | JFES-MOBR-011 | Próprio | SERVENTE SINAPI COM PERICULOSIDADE E ENCARGOS COMPLEMENTARES - (ADAPTADA DE SINAPI 88309) | SEDI - SERVIÇOS DIVERSOS | H | 0.1 | 32.71 | 3.27
[7 empty] | Total sem BDI | 3.27
2.10 | Código | Banco | Descrição | Tipo | Und | Quant. | Valor Unit | Total
Composição | JFES-REV-028 | Próprio | REMOÇÃO DE JUNTAS DE MOVIMENTAÇÃO EM FACHADAS DE REVESTIMENTO CERÂMICO - ACESSO BAIXO | REVE - REVESTIMENTO E TRATAMENTO DE SUPERFÍCIES | M
Composição Auxiliar | 88316 | SINAPI | SERVENTE COM ENCARGOS COMPLEMENTARES | Livro SINAPI: Cálculos e Parâmetros | H | 0.1 | 25.19 | 2.51
[7 empty] | Total sem BDI | 2.51
2.11 | Código | Banco | Descrição | Tipo | Und | Quant. | Valor Unit | Total
Composição | JFES-REV-029 | Próprio | ABERTURA DE JUNTAS DE DESSOLIDARIZAÇÃO EM FACHADAS DE REVESTIMENTO CERÂMICO - SERVIÇO EM ALTURA | REVE - REVESTIMENTO E TRATAMENTO DE SUPERFÍCIES | M
Composição Auxiliar | 91693 | SINAPI | SERRA CIRCULAR DE BANCADA COM MOTOR ELÉTRICO POTÊNCIA DE 5HP, COM COIFA PARA DISCO 10" - CHI DIURNO. AF_08/2015 | CHOR - CUSTOS HORÁRIOS DE MÁQUINAS E EQUIPAMENTOS | CHI | 0.1199 | 40.28 | 4.82
Composição Auxiliar | 91692 | SINAPI | SERRA CIRCULAR DE BANCADA COM MOTOR ELÉTRICO POTÊNCIA DE 5HP, COM COIFA PARA DISCO 10" - CHP DIURNO. AF_08/2015 | CHOR - CUSTOS HORÁRIOS DE MÁQUINAS E EQUIPAMENTOS | CHP | 0.0491 | 41.49 | 2.03
Composição Auxiliar | JFES-MOBR-011 | Próprio | SERVENTE SINAPI COM PERICULOSIDADE E ENCARGOS COMPLEMENTARES - (ADAPTADA DE SINAPI 88309) | SEDI - SERVIÇOS DIVERSOS | H | 0.0475 | 32.71 | 1.55
[7 empty] | Total sem BDI | 8.4
3.1 | Código | Banco | Descrição | Tipo | Und | Quant. | Valor Unit | Total
Composição | JFES-REV-010 (ADAPTADA SINAPI 87899) | Próprio | CHAPISCO APLICADO EM ALVENARIA (COM PRESENÇA DE VÃOS) E ESTRUTURAS DE CONCRETO DE FACHADA, COM ROLO PARA TEXTURA ACRÍLICA. ARGAMASSA TRAÇO 1:4 E EMULSÃO POLIMÉRICA (ADESIVO) COM PREPARO MANUAL. AF_10/2022 - SERVIÇO EM ALTURA | REVE - REVESTIMENTO E TRATAMENTO DE SUPERFÍCIES | m²
Composição Auxiliar | 87381 | SINAPI | ARGAMASSA TRAÇO 1:4 (EM VOLUME DE CIMENTO E AREIA GROSSA ÚMIDA) COM ADIÇÃO DE EMULSÃO POLIMÉRICA PARA CHAPISCO ROLADO, PREPARO MANUAL. AF_08/2019 | Argamassas | m³ | 0.0015 | 3223.52 | 4.83
Composição Auxiliar | JFES-MOBR-003 | Próprio | PEDREIRO SINAPI COM PERICULOSIDADE E ENCARGOS COMPLEMENTARES - (ADAPTADA DE SINAPI 88309) | SEDI - SERVIÇOS DIVERSOS | H | 0.1074 | 42.28 | 4.54
Composição Auxiliar | 88316 | SINAPI | SERVENTE COM ENCARGOS COMPLEMENTARES | Livro SINAPI: Cálculos e Parâmetros | H | 0.0358 | 25.19 | 0.9
[7 empty] | Total sem BDI | 10.27
3.2 | Código | Banco | Descrição | Tipo | Und | Quant. | Valor Unit | Total
Composição | JFES-REV-024 (ADAPTADA SINAPI 87899) | Próprio | CHAPISCO APLICADO EM ALVENARIA (COM PRESENÇA DE VÃOS) E ESTRUTURAS DE CONCRETO DE FACHADA, COM ROLO PARA TEXTURA ACRÍLICA. ARGAMASSA TRAÇO 1:4 E EMULSÃO POLIMÉRICA (ADESIVO) COM PREPARO MANUAL. AF_10/2022 - ACESSO BAIXO | REVE - REVESTIMENTO E TRATAMENTO DE SUPERFÍCIES | M²
Composição Auxiliar | 87381 | SINAPI | ARGAMASSA TRAÇO 1:4 (EM VOLUME DE CIMENTO E AREIA GROSSA ÚMIDA) COM ADIÇÃO DE EMULSÃO POLIMÉRICA PARA CHAPISCO ROLADO, PREPARO MANUAL. AF_08/2019 | Argamassas | m³ | 0.0015 | 3223.52 | 4.83
Composição Auxiliar | 88316 | SINAPI | SERVENTE COM ENCARGOS COMPLEMENTARES | Livro SINAPI: Cálculos e Parâmetros | H | 0.0358 | 25.19 | 0.9
Composição Auxiliar | 88309 | SINAPI | PEDREIRO COM ENCARGOS COMPLEMENTARES | Livro SINAPI: Cálculos e Parâmetros | H | 0.1074 | 32.55 | 3.49
[7 empty] | Total sem BDI | 9.22
3.3 | Código | Banco | Descrição | Tipo | Und | Quant. | Valor Unit | Total
Composição | JFES-REV-011 (ADAPTADA SINAPI 87794) | Próprio | EMBOÇO OU MASSA ÚNICA EM ARGAMASSA TRAÇO 1:2:8, PREPARO MANUAL, APLICADA MANUALMENTE EM PANOS CEGOS DE FACHADA (SEM PRESENÇA DE VÃOS), ESPESSURA DE 25 MM. AF_09/2022 - SERVIÇO EM ALTURA | REVE - REVESTIMENTO E TRATAMENTO DE SUPERFÍCIES | m²
Composição Auxiliar | JFES-MOBR-003 | Próprio | PEDREIRO SINAPI COM PERICULOSIDADE E ENCARGOS COMPLEMENTARES - (ADAPTADA DE SINAPI 88309) | SEDI - SERVIÇOS DIVERSOS | H | 0.409 | 42.28 | 17.29
Composição Auxiliar | 87369 | SINAPI | ARGAMASSA TRAÇO 1:2:8 (EM VOLUME DE CIMENTO, CAL E AREIA MÉDIA ÚMIDA) PARA EMBOÇO/MASSA ÚNICA/ASSENTAMENTO DE ALVENARIA DE VEDAÇÃO, PREPARO MANUAL. AF_08/2019 | Argamassas | m³ | 0.0293 | 697.64 | 20.44
Composição Auxiliar | JFES-MOBR-011 | Próprio | SERVENTE SINAPI COM PERICULOSIDADE E ENCARGOS COMPLEMENTARES - (ADAPTADA DE SINAPI 88309) | SEDI - SERVIÇOS DIVERSOS | H | 0.21 | 32.71 | 6.86
Insumo | 00037411 | SINAPI | TELA DE ACO SOLDADA GALVANIZADA/ZINCADA PARA ALVENARIA, FIO D = *1,24 MM, MALHA 25 X 25 MM | Material | m² | 0.1581 | 24.08 | 3.8
[7 empty] | Total sem BDI | 48.39
3.4 | Código | Banco | Descrição | Tipo | Und | Quant. | Valor Unit | Total
Composição | JFES-REV-025 (ADAPTADA SINAPI 87794) | Próprio | EMBOÇO OU MASSA ÚNICA EM ARGAMASSA TRAÇO 1:2:8, PREPARO MANUAL, APLICADA MANUALMENTE EM PANOS CEGOS DE FACHADA (SEM PRESENÇA DE VÃOS), ESPESSURA DE 25 MM. AF_09/2022 - ACESSO BAIXO | REVE - REVESTIMENTO E TRATAMENTO DE SUPERFÍCIES | m²
Composição Auxiliar | 88316 | SINAPI | SERVENTE COM ENCARGOS COMPLEMENTARES | Livro SINAPI: Cálculos e Parâmetros | H | 0.21 | 25.19 | 5.28
Composição Auxiliar | 87369 | SINAPI | ARGAMASSA TRAÇO 1:2:8 (EM VOLUME DE CIMENTO, CAL E AREIA MÉDIA ÚMIDA) PARA EMBOÇO/MASSA ÚNICA/ASSENTAMENTO DE ALVENARIA DE VEDAÇÃO, PREPARO MANUAL. AF_08/2019 | Argamassas | m³ | 0.0293 | 697.64 | 20.44
Composição Auxiliar | 88309 | SINAPI | PEDREIRO COM ENCARGOS COMPLEMENTARES | Livro SINAPI: Cálculos e Parâmetros | H | 0.409 | 32.55 | 13.31
Insumo | 00037411 | SINAPI | TELA DE ACO SOLDADA GALVANIZADA/ZINCADA PARA ALVENARIA, FIO D = *1,24 MM, MALHA 25 X 25 MM | Material | m² | 0.1581 | 24.08 | 3.8
[7 empty] | Total sem BDI | 42.83
3.5 | Código | Banco | Descrição | Tipo | Und | Quant. | Valor Unit | Total
Composição | JFES-REV-009A (ADAPTADA SETOP ED-20754) | Próprio | TELA SOLDADA PARA LIGAÇÃO E PREVENÇÃO DE TRINCA EM ALVENARIA/ESTRUTURA, INCLUSIVE PINOS DE FIXAÇÃO, EXCLUSIVE REBOCO - SERVIÇO EM ALTURA | REVE - REVESTIMENTO E TRATAMENTO DE SUPERFÍCIES | M²
Composição Auxiliar | JFES-MOBR-003 | Próprio | PEDREIRO SINAPI COM PERICULOSIDADE E ENCARGOS COMPLEMENTARES - (ADAPTADA DE SINAPI 88309) | SEDI - SERVIÇOS DIVERSOS | H | 0.2095 | 42.28 | 8.85
Insumo | 00037411 | SINAPI | TELA DE ACO SOLDADA GALVANIZADA/ZINCADA PARA ALVENARIA, FIO D = *1,24 MM, MALHA 25 X 25 MM | Material | m² | 1 | 24.08 | 24.08
Insumo | 00037396 | SINAPI | PINO DE ACO LISO 1/4 ", HASTE = *36,5* MM (ACAO DIRETA) | Material | CENTO | 0.08 | 36.69 | 2.93
[7 empty] | Total sem BDI | 35.86
3.6 | Código | Banco | Descrição | Tipo | Und | Quant. | Valor Unit | Total
Composição | JFES-REV-014 | Próprio | ASSENTAMENTO DE CERÂMICA 10X10 COM ARGAMASSA COLANTE AC-III, MARCA DE REFERÊNCIA QUARTZOLITE, EXCLUSIVE CERÂMICA (serviço em altura) | REVE - REVESTIMENTO E TRATAMENTO DE SUPERFÍCIES | m²
Composição Auxiliar | 88316 | SINAPI | SERVENTE COM ENCARGOS COMPLEMENTARES | Livro SINAPI: Cálculos e Parâmetros | H | 0.22 | 25.19 | 5.54
Composição Auxiliar | JFES-MOBR-003 | Próprio | PEDREIRO SINAPI COM PERICULOSIDADE E ENCARGOS COMPLEMENTARES - (ADAPTADA DE SINAPI 88309) | SEDI - SERVIÇOS DIVERSOS | H | 0.4 | 42.28 | 16.91
Insumo | 00037596 | SINAPI | ARGAMASSA COLANTE TIPO AC III E | Material | KG | 4.5 | 2.57 | 11.56
[7 empty] | Total sem BDI | 34.01
3.7 | Código | Banco | Descrição | Tipo | Und | Quant. | Valor Unit | Total
Composição | JFES-REV-036 | Próprio | ASSENTAMENTO DE CERÂMICA 10X10 COM ARGAMASSA COLANTE AC-III, MARCA DE REFERÊNCIA QUARTZOLITE, INCLUSIVE CERÂMICA (serviço em altura) | REVE - REVESTIMENTO E TRATAMENTO DE SUPERFÍCIES | m²
Composição Auxiliar | JFES-MOBR-003 | Próprio | PEDREIRO SINAPI COM PERICULOSIDADE E ENCARGOS COMPLEMENTARES - (ADAPTADA DE SINAPI 88309) | SEDI - SERVIÇOS DIVERSOS | H | 0.4 | 42.28 | 16.91
Composição Auxiliar | JFES-MOBR-011 | Próprio | SERVENTE SINAPI COM PERICULOSIDADE E ENCARGOS COMPLEMENTARES - (ADAPTADA DE SINAPI 88309) | SEDI - SERVIÇOS DIVERSOS | H | 0.22 | 32.71 | 7.19
Insumo | 00037596 | SINAPI | ARGAMASSA COLANTE TIPO AC III E | Material | KG | 4.5 | 2.57 | 11.56
Insumo | JFES-INS-REV-008 | Próprio | RESVESTIMENTO CERÂMICO 10X10 CONFORME ESPECIFICAÇÕES | Material | M² | 1.05 | 64.83 | 68.07
[7 empty] | Total sem BDI | 103.73
3.8 | Código | Banco | Descrição | Tipo | Und | Quant. | Valor Unit | Total
Composição | JFES-REV-026 (ADAPTADA DE SINAPI 87244) | Próprio | ASSENTAMENTO DE CERÂMICA 10X10 COM ARGAMASSA COLANTE AC-III, MARCA DE REFERÊNCIA QUARTZOLITE, INCLUSIVE CERÂMICA - ACESSO BAIXO | REVE - REVESTIMENTO E TRATAMENTO DE SUPERFÍCIES | m²
Composição Auxiliar | 88316 | SINAPI | SERVENTE COM ENCARGOS COMPLEMENTARES | Livro SINAPI: Cálculos e Parâmetros | H | 0.22 | 25.19 | 5.54
Composição Auxiliar | 88309 | SINAPI | PEDREIRO COM ENCARGOS COMPLEMENTARES | Livro SINAPI: Cálculos e Parâmetros | H | 0.4 | 32.55 | 13.02
Insumo | JFES-INS-REV-008 | Próprio | RESVESTIMENTO CERÂMICO 10X10 CONFORME ESPECIFICAÇÕES | Material | M² | 1.05 | 64.83 | 68.07
Insumo | 00037596 | SINAPI | ARGAMASSA COLANTE TIPO AC III E | Material | KG | 4.5 | 2.57 | 11.56
[7 empty] | Total sem BDI | 98.19
3.9 | Código | Banco | Descrição | Tipo | Und | Quant. | Valor Unit | Total
Composição | JFES-REV-018 | Próprio | REJUNTAMENTO DE REVESTIMENTO CERÂMICO EM FACHADA UTILIZANDO REJUNTE CIMENTÍCIO FLEXÍVEL TIPO II, COR AREIA- SERVIÇO EM ALTURA (adaptada de IOPES 130226) | REVE - REVESTIMENTO E TRATAMENTO DE SUPERFÍCIES | m²
Composição Auxiliar | JFES-MOBR-011 | Próprio | SERVENTE SINAPI COM PERICULOSIDADE E ENCARGOS COMPLEMENTARES - (ADAPTADA DE SINAPI 88309) | SEDI - SERVIÇOS DIVERSOS | H | 0.082 | 32.71 | 2.68
Insumo | 007039 | SBC | REJUNTE QUARTZOLIT CORES DIVERSAS | Material | KG | 0.7888 | 8.15 | 6.42
[7 empty] | Total sem BDI | 9.1
3.10 | Código | Banco | Descrição | Tipo | Und | Quant. | Valor Unit | Total
Composição | JFES-REV-021 | Próprio | REJUNTAMENTO DE REVESTIMENTO CERÂMICO EM FACHADA UTILIZANDO REJUNTE CIMENTÍCIO FLEXÍVEL TIPO II, COR CINZA - ACESSO BAIXO (adaptada de IOPES 130226) | REVE - REVESTIMENTO E TRATAMENTO DE SUPERFÍCIES | M²
Composição Auxiliar | 88316 | SINAPI | SERVENTE COM ENCARGOS COMPLEMENTARES | Livro SINAPI: Cálculos e Parâmetros | H | 0.082 | 25.19 | 2.06
Insumo | 007039 | SBC | REJUNTE QUARTZOLIT CORES DIVERSAS | Material | KG | 0.7888 | 8.15 | 6.42
[7 empty] | Total sem BDI | 8.48
3.11 | Código | Banco | Descrição | Tipo | Und | Quant. | Valor Unit | Total
Composição | JFES-REV-022 | Próprio | REJUNTAMENTO DE REVESTIMENTO CERÂMICO EM FACHADA UTILIZANDO REJUNTE CIMENTÍCIO FLEXÍVEL TIPO II, COR CINZA- SERVIÇO EM ALTURA (adaptada de IOPES 130226) | REVE - REVESTIMENTO E TRATAMENTO DE SUPERFÍCIES | M²
Composição Auxiliar | JFES-MOBR-011 | Próprio | SERVENTE SINAPI COM PERICULOSIDADE E ENCARGOS COMPLEMENTARES - (ADAPTADA DE SINAPI 88309) | SEDI - SERVIÇOS DIVERSOS | H | 0.082 | 32.71 | 2.68
Insumo | 007039 | SBC | REJUNTE QUARTZOLIT CORES DIVERSAS | Material | KG | 0.7888 | 8.15 | 6.42
[7 empty] | Total sem BDI | 9.1
3.12 | Código | Banco | Descrição | Tipo | Und | Quant. | Valor Unit | Total
Composição | JFES-REV-023 | Próprio | REJUNTAMENTO DE REVESTIMENTO CERÂMICO EM FACHADA UTILIZANDO REJUNTE CIMENTÍCIO FLEXÍVEL TIPO II, COR CINZA- ACESSO BAIXO (adaptada de IOPES 130226) | REVE - REVESTIMENTO E TRATAMENTO DE SUPERFÍCIES | M²
Composição Auxiliar | 88316 | SINAPI | SERVENTE COM ENCARGOS COMPLEMENTARES | Livro SINAPI: Cálculos e Parâmetros | H | 0.082 | 25.19 | 2.06
Insumo | 007039 | SBC | REJUNTE QUARTZOLIT CORES DIVERSAS | Material | KG | 0.7888 | 8.15 | 6.42
[7 empty] | Total sem BDI | 8.48
3.13 | Código | Banco | Descrição | Tipo | Und | Quant. | Valor Unit | Total
Composição | JFES-REV-037 | Próprio | PREENCHIMENTO DE JUNTA DE MOVIMENTAÇÃO COM SELANTE MONOCOMPONENTE A BASE DE POLIURETANO DE BAIXO MÓDULO, COR BEGE, INCLUSIVE DELIMITADOR DE PROFUNDIDADE (TIPO TARUCEL)- SERVIÇO EM ALTURA | REVE - REVESTIMENTO E TRATAMENTO DE SUPERFÍCIES | M
Composição Auxiliar | JFES-MOBR-003 | Próprio | PEDREIRO SINAPI COM PERICULOSIDADE E ENCARGOS COMPLEMENTARES - (ADAPTADA DE SINAPI 88309) | SEDI - SERVIÇOS DIVERSOS | H | 0.25 | 42.28 | 10.57
Insumo | JFES-INS-REV-004 | Próprio | TARUGO DELIMITADOR DE PROFUNDIDADE EM ESPUMA DE POLIETILENO DE BAIXA DENSIDADE | Material | UND | 1 | 0.67 | 0.67
Insumo | JFES-INS-REV-003 | Próprio | SELANTE ELASTICO MONOCOMPONENTE A BASE DE POLIURETANO MC-FLEX PU-25 BEGE | Material | UND | 0.61 | 48.5 | 29.58
[7 empty] | Total sem BDI | 40.82
3.14 | Código | Banco | Descrição | Tipo | Und | Quant. | Valor Unit | Total
Composição | JFES-REV-038 | Próprio | PREENCHIMENTO DE JUNTA DE MOVIMENTAÇÃO COM SELANTE MONOCOMPONENTE A BASE DE POLIURETANO DE BAIXO MÓDULO, COR BEGE, INCLUSIVE DELIMITADOR DE PROFUNDIDADE (TIPO TARUCEL)- ACESSO BAIXO | REVE - REVESTIMENTO E TRATAMENTO DE SUPERFÍCIES | M
Composição Auxiliar | 88309 | SINAPI | PEDREIRO COM ENCARGOS COMPLEMENTARES | Livro SINAPI: Cálculos e Parâmetros | H | 0.25 | 32.55 | 8.13
Insumo | JFES-INS-REV-004 | Próprio | TARUGO DELIMITADOR DE PROFUNDIDADE EM ESPUMA DE POLIETILENO DE BAIXA DENSIDADE | Material | UND | 1 | 0.67 | 0.67
Insumo | JFES-INS-REV-003 | Próprio | SELANTE ELASTICO MONOCOMPONENTE A BASE DE POLIURETANO MC-FLEX PU-25 BEGE | Material | UND | 0.61 | 48.5 | 29.58
[7 empty] | Total sem BDI | 38.38
3.15 | Código | Banco | Descrição | Tipo | Und | Quant. | Valor Unit | Total
Composição | JFES-REV-030 | Próprio | PREENCHIMENTO DE JUNTA DE MOVIMENTAÇÃO COM SELANTE MONOCOMPONENTE A BASE DE POLIURETANO DE BAIXO MÓDULO, COR CINZA, INCLUSIVE DELIMITADOR DE PROFUNDIDADE (TIPO TARUCEL)- SERVIÇO EM ALTURA | REVE - REVESTIMENTO E TRATAMENTO DE SUPERFÍCIES | M
Composição Auxiliar | JFES-MOBR-003 | Próprio | PEDREIRO SINAPI COM PERICULOSIDADE E ENCARGOS COMPLEMENTARES - (ADAPTADA DE SINAPI 88309) | SEDI - SERVIÇOS DIVERSOS | H | 0.25 | 42.28 | 10.57
Insumo | JFES-INS-REV-007 | Próprio | SELANTE ELASTICO MONOCOMPONENTE A BASE DE POLIURETANO MC-FLEX PU-25 CINZA | Material | UND | 0.61 | 45 | 27.45
Insumo | JFES-INS-REV-004 | Próprio | TARUGO DELIMITADOR DE PROFUNDIDADE EM ESPUMA DE POLIETILENO DE BAIXA DENSIDADE | Material | UND | 1 | 0.67 | 0.67
[7 empty] | Total sem BDI | 38.69
3.16 | Código | Banco | Descrição | Tipo | Und | Quant. | Valor Unit | Total
Composição | JFES-REV-031 | Próprio | PREENCHIMENTO DE JUNTA DE MOVIMENTAÇÃO COM SELANTE MONOCOMPONENTE A BASE DE POLIURETANO DE BAIXO MÓDULO, COR CINZA, INCLUSIVE DELIMITADOR DE PROFUNDIDADE (TIPO TARUCEL)- ACESSO BAIXO | REVE - REVESTIMENTO E TRATAMENTO DE SUPERFÍCIES | M
Composição Auxiliar | 88309 | SINAPI | PEDREIRO COM ENCARGOS COMPLEMENTARES | Livro SINAPI: Cálculos e Parâmetros | H | 0.25 | 32.55 | 8.13
Insumo | JFES-INS-REV-007 | Próprio | SELANTE ELASTICO MONOCOMPONENTE A BASE DE POLIURETANO MC-FLEX PU-25 CINZA | Material | UND | 0.61 | 45 | 27.45
Insumo | JFES-INS-REV-004 | Próprio | TARUGO DELIMITADOR DE PROFUNDIDADE EM ESPUMA DE POLIETILENO DE BAIXA DENSIDADE | Material | UND | 1 | 0.67 | 0.67
[7 empty] | Total sem BDI | 36.25
3.17 | Código | Banco | Descrição | Tipo | Und | Quant. | Valor Unit | Total
Composição | JFES-REV-033 | Próprio | PREENCHIMENTO DE JUNTA DE DESSOLIDARIZAÇÃO COM SELANTE MONOCOMPONENTE A BASE DE POLIURETANO DE BAIXO MÓDULO, COR BEGE, INCLUSIVE DELIMITADOR DE PROFUNDIDADE (TIPO TARUCEL)- SERVIÇO EM ALTURA | REVE - REVESTIMENTO E TRATAMENTO DE SUPERFÍCIES | M
Composição Auxiliar | JFES-MOBR-003 | Próprio | PEDREIRO SINAPI COM PERICULOSIDADE E ENCARGOS COMPLEMENTARES - (ADAPTADA DE SINAPI 88309) | SEDI - SERVIÇOS DIVERSOS | H | 0.25 | 42.28 | 10.57
Insumo | JFES-INS-REV-003 | Próprio | SELANTE ELASTICO MONOCOMPONENTE A BASE DE POLIURETANO MC-FLEX PU-25 BEGE | Material | UND | 0.61 | 48.5 | 29.58
Insumo | JFES-INS-REV-004 | Próprio | TARUGO DELIMITADOR DE PROFUNDIDADE EM ESPUMA DE POLIETILENO DE BAIXA DENSIDADE | Material | UND | 1 | 0.67 | 0.67
[7 empty] | Total sem BDI | 40.82
3.18 | Código | Banco | Descrição | Tipo | Und | Quant. | Valor Unit | Total
Composição | JFES-REV-032 | Próprio | PREENCHIMENTO DE JUNTA DE DESSOLIDARIZAÇÃO COM SELANTE MONOCOMPONENTE A BASE DE POLIURETANO DE BAIXO MÓDULO, COR CINZA, INCLUSIVE DELIMITADOR DE PROFUNDIDADE (TIPO TARUCEL)- SERVIÇO EM ALTURA | REVE - REVESTIMENTO E TRATAMENTO DE SUPERFÍCIES | M
Composição Auxiliar | JFES-MOBR-003 | Próprio | PEDREIRO SINAPI COM PERICULOSIDADE E ENCARGOS COMPLEMENTARES - (ADAPTADA DE SINAPI 88309) | SEDI - SERVIÇOS DIVERSOS | H | 0.25 | 42.28 | 10.57
Insumo | JFES-INS-REV-007 | Próprio | SELANTE ELASTICO MONOCOMPONENTE A BASE DE POLIURETANO MC-FLEX PU-25 CINZA | Material | UND | 0.61 | 45 | 27.45
Insumo | JFES-INS-REV-004 | Próprio | TARUGO DELIMITADOR DE PROFUNDIDADE EM ESPUMA DE POLIETILENO DE BAIXA DENSIDADE | Material | UND | 1 | 0.67 | 0.67
[7 empty] | Total sem BDI | 38.69
3.19 | Código | Banco | Descrição | Tipo | Und | Quant. | Valor Unit | Total
Composição | JFES-PINT-017 (ADAPTADA SINAPI 102489) | Próprio | APLICAÇÃO DE HIDROFUGANTE A BASE DE SILANO-SILOXANO, INCOLOR,SOBRE AS FACHADAS CERÂMICAS, CONFORME ESPECIFICAÇÕES TÉCNICAS | PINT - PINTURAS | M²
Composição Auxiliar | JFES-MOBR-011 | Próprio | SERVENTE SINAPI COM PERICULOSIDADE E ENCARGOS COMPLEMENTARES - (ADAPTADA DE SINAPI 88309) | SEDI - SERVIÇOS DIVERSOS | H | 0.032 | 32.71 | 1.04
Insumo | 00000151 | SINAPI | IMPERMEABILIZANTE INCOLOR, BASE SILICONE, PARA TRATAMENTO DE FACHADAS, TELHAS, PEDRAS E OUTRAS SUPERFICIES | Material | L | 0.3 | 23.39 | 7.01
[7 empty] | Total sem BDI | 8.05
4.1 | Código | Banco | Descrição | Tipo | Und | Quant. | Valor Unit | Total
Composição | JFES-PINT-016 | Próprio | TRATAMENTO DE SUPERFÍCIE METÁLICA, CONFORME ESPECIFICAÇÕES, INCLUSIVE LIXAMENTO - SERVIÇO EM ALTURA |  | M²
Composição Auxiliar | JFES-MOBR-002 | Próprio | PINTOR SINAPI COM PERICULOSIDADE E ENCARGOS COMPLEMENTARES - (ADAPTADA SINAPI 88310) | PINT - PINTURAS | H | 0.2986 | 44.38 | 13.25
Insumo | 00003768 | SINAPI | LIXA EM FOLHA PARA FERRO, NUMERO 150 | Material | UN | 0.3 | 4.81 | 1.44
[7 empty] | Total sem BDI | 14.69
4.2 | Código | Banco | Descrição | Tipo | Und | Quant. | Valor Unit | Total
Composição | JFES-PINT-018 | Próprio | ESQUEMA DE PINTURA BASE EPOXI, EM SUPERFÍCIE METÁLICA, CONFORME ESPECIFICAÇÕES TÉCNICAS - SERVIÇO EM ALTURA | PINT - PINTURAS | M²
Composição Auxiliar | JFES-MOBR-002 | Próprio | PINTOR SINAPI COM PERICULOSIDADE E ENCARGOS COMPLEMENTARES - (ADAPTADA SINAPI 88310) | PINT - PINTURAS | H | 0.2149 | 44.38 | 9.53
Insumo | JFES-INS-PINT-017 | Próprio | TINTA EPOXI CINZA FUNDO WEG CVE 355 | Material | L | 0.238 | 127.33 | 30.3
Insumo | JFES-INS-PINT-006 | Próprio | TINTA EPOXI CINZA ACABAMENTO WEG WET SURFACE 89 PW ALUMINIO | Material | L | 0.238 | 119.73 | 28.49
Insumo | 00005330 | SINAPI | DILUENTE EPOXI | Material | L | 0.0303 | 45.59 | 1.38
[7 empty] | Total sem BDI | 69.7
5.1 | Código | Banco | Descrição | Tipo | Und | Quant. | Valor Unit | Total
Composição | JFES-ESQ-012(Adaptada de SBC 150616) | Próprio | VEDACAO DE CAIXILHO DE ALUMINIO COM SILICONE RESIST INTEMPÉRIES | ESQV - ESQUADRIAS/FERRAGENS/VIDROS | M
Composição Auxiliar | 88325 | SINAPI | VIDRACEIRO COM ENCARGOS COMPLEMENTARES | Livro SINAPI: Cálculos e Parâmetros | H | 0.1 | 28.58 | 2.85
Insumo | JFES-INS-ESQ-005 | Próprio | SILICONE NEUTRO INCOLOR - RESISTENTE A INTEMPÉRIES - DOWSIL 791 | Material | UND | 0.25 | 57.33 | 14.33
[7 empty] | Total sem BDI | 17.18
6.1 | Código | Banco | Descrição | Tipo | Und | Quant. | Valor Unit | Total
Composição | JFES-LIMP-006 (adaptada de SINAPI 99814) | Próprio | LIMPEZA POR HIDROJATEAMENTO E PRODUTOS DETERGENTES E NEUTROS, EM FACHADA CERÂMICA | SEDI - SERVIÇOS DIVERSOS | M²
Composição Auxiliar | 99833 | SINAPI | LAVADORA DE ALTA PRESSAO (LAVA-JATO) PARA AGUA FRIA, PRESSAO DE OPERACAO ENTRE 1400 E 1900 LIB/POL2, VAZAO MAXIMA ENTRE 400 E 700 L/H - CHP DIURNO. AF_05/2023 | CHOR - CUSTOS HORÁRIOS DE MÁQUINAS E EQUIPAMENTOS | CHP | 0.015 | 4.08 | 0.06
Composição Auxiliar | JFES-MOBR-011 | Próprio | SERVENTE SINAPI COM PERICULOSIDADE E ENCARGOS COMPLEMENTARES - (ADAPTADA DE SINAPI 88309) | SEDI - SERVIÇOS DIVERSOS | H | 0.167 | 32.71 | 5.46
[7 empty] | Total sem BDI | 5.52
6.2 | Código | Banco | Descrição | Tipo | Und | Quant. | Valor Unit | Total
Composição | JFES-LIMP-007 (adaptada de SINAPI 99820) | Próprio | LIMPEZA POR HIDROJATEAMENTO E PRODUTOS DETERGENTES E NEUTROS, EM FACHADA VIDROS | SEDI - SERVIÇOS DIVERSOS | M²
Composição Auxiliar | 99833 | SINAPI | LAVADORA DE ALTA PRESSAO (LAVA-JATO) PARA AGUA FRIA, PRESSAO DE OPERACAO ENTRE 1400 E 1900 LIB/POL2, VAZAO MAXIMA ENTRE 400 E 700 L/H - CHP DIURNO. AF_05/2023 | CHOR - CUSTOS HORÁRIOS DE MÁQUINAS E EQUIPAMENTOS | CHP | 0.015 | 4.08 | 0.06
Composição Auxiliar | JFES-MOBR-011 | Próprio | SERVENTE SINAPI COM PERICULOSIDADE E ENCARGOS COMPLEMENTARES - (ADAPTADA DE SINAPI 88309) | SEDI - SERVIÇOS DIVERSOS | H | 0.089 | 32.71 | 2.91
[7 empty] | Total sem BDI | 2.97
6.3 | Código | Banco | Descrição | Tipo | Und | Quant. | Valor Unit | Total
Composição | JFES-LIMP-008 (adaptada de SINAPI 99820) | Próprio | LIMPEZA POR HIDROJATEAMENTO E PRODUTOS DETERGENTES E NEUTROS, EM ACM | SEDI - SERVIÇOS DIVERSOS | M²
Composição Auxiliar | JFES-MOBR-011 | Próprio | SERVENTE SINAPI COM PERICULOSIDADE E ENCARGOS COMPLEMENTARES - (ADAPTADA DE SINAPI 88309) | SEDI - SERVIÇOS DIVERSOS | H | 0.089 | 32.71 | 2.91
Composição Auxiliar | 99833 | SINAPI | LAVADORA DE ALTA PRESSAO (LAVA-JATO) PARA AGUA FRIA, PRESSAO DE OPERACAO ENTRE 1400 E 1900 LIB/POL2, VAZAO MAXIMA ENTRE 400 E 700 L/H - CHP DIURNO. AF_05/2023 | CHOR - CUSTOS HORÁRIOS DE MÁQUINAS E EQUIPAMENTOS | CHP | 0.015 | 4.08 | 0.06
[7 empty] | Total sem BDI | 2.97
6.4 | Código | Banco | Descrição | Tipo | Und | Quant. | Valor Unit | Total
Composição | JFES-LIMP-009 (adaptada de SINAPI 99820) | Próprio | LIMPEZA POR HIDROJATEAMENTO E PRODUTOS DETERGENTES E NEUTROS, EM BRISES DE ALUMÍNIO | SEDI - SERVIÇOS DIVERSOS | M²
Composição Auxiliar | JFES-MOBR-011 | Próprio | SERVENTE SINAPI COM PERICULOSIDADE E ENCARGOS COMPLEMENTARES - (ADAPTADA DE SINAPI 88309) | SEDI - SERVIÇOS DIVERSOS | H | 0.089 | 32.71 | 2.91
Composição Auxiliar | 99833 | SINAPI | LAVADORA DE ALTA PRESSAO (LAVA-JATO) PARA AGUA FRIA, PRESSAO DE OPERACAO ENTRE 1400 E 1900 LIB/POL2, VAZAO MAXIMA ENTRE 400 E 700 L/H - CHP DIURNO. AF_05/2023 | CHOR - CUSTOS HORÁRIOS DE MÁQUINAS E EQUIPAMENTOS | CHP | 0.015 | 4.08 | 0.06
[7 empty] | Total sem BDI | 2.97
7.1 | Código | Banco | Descrição | Tipo | Und | Quant. | Valor Unit | Total
Composição | 93572 | SINAPI | ENCARREGADO GERAL DE OBRAS COM ENCARGOS COMPLEMENTARES | Livro SINAPI: Cálculos e Parâmetros | MES
Composição Auxiliar | 95422 | SINAPI | CURSO DE CAPACITAÇÃO PARA ENCARREGADO GERAL DE OBRAS (ENCARGOS COMPLEMENTARES) - MENSALISTA | Livro SINAPI: Cálculos e Parâmetros | MES | 1 | 99.41 | 99.41
Insumo | 00043499 | SINAPI | EPI - FAMILIA ENCARREGADO GERAL - MENSALISTA (ENCARGOS COMPLEMENTARES - COLETADO CAIXA) | Material | MES | 1 | 241.99 | 241.99
Insumo | 00040864 | SINAPI | SEGURO - MENSALISTA (COLETADO CAIXA - ENCARGOS COMPLEMENTARES) | Material | MES | 1 | 15.46 | 15.46
Insumo | 00043475 | SINAPI | FERRAMENTAS - FAMILIA ENCARREGADO GERAL - MENSALISTA (ENCARGOS COMPLEMENTARES - COLETADO CAIXA) | Material | MES | 1 | 15.46 | 15.46
Insumo | 00040818 | SINAPI | ENCARREGADO GERAL DE OBRAS (MENSALISTA) | Mão de Obra | MES | 1 | 6224.81 | 6224.81
Insumo | 00040863 | SINAPI | EXAMES - MENSALISTA (COLETADO CAIXA - ENCARGOS COMPLEMENTARES) | Material | MES | 1 | 270.51 | 270.51
[7 empty] | Total sem BDI | 6867.64
8.1 | Código | Banco | Descrição | Tipo | Und | Quant. | Valor Unit | Total
Composição | JFES-SERG-001 | Próprio | ÍNDICE DE PREÇO PARA REMOÇÃO DE ENTULHO DECORRENTE DA EXECUÇÃO DE OBRAS (CLASSE A CONAMA - NBR 10.004 - CLASSE II-B), INCLUINDO ALUGUEL DA CAÇAMBA, CARGA, TRANSPORTE E DESCARGA EM ÁREA LICENCIADA - (Adaptada IOPES 030304) | SEDI - SERVIÇOS DIVERSOS | m³
Composição Auxiliar | 88316 | SINAPI | SERVENTE COM ENCARGOS COMPLEMENTARES | Livro SINAPI: Cálculos e Parâmetros | H | 0.63 | 25.19 | 15.86
Insumo | 070114 | IOPES | REMOCAO RESIDUOS CLASSE A CONAMA (CACAMBA) CLASSE II B (NBR10004) INCLUSIVE DESTINACAO FINAL | Material | m³ | 1 | 74 | 74
[7 empty] | Total sem BDI | 89.86
Composições Auxiliares
| Código | Banco | Descrição | Tipo | Und | Quant. | Valor Unit | Total
Composição | 88239 | SINAPI | AJUDANTE DE CARPINTEIRO COM ENCARGOS COMPLEMENTARES | SEDI - SERVIÇOS DIVERSOS | H
Composição Auxiliar | 95309 | SINAPI | CURSO DE CAPACITAÇÃO PARA AJUDANTE DE CARPINTEIRO (ENCARGOS COMPLEMENTARES) - HORISTA | SEDI - SERVIÇOS DIVERSOS | H | 1 | 0.25 | 0.25
Insumo | 00037371 | SINAPI | TRANSPORTE - HORISTA (COLETADO CAIXA - ENCARGOS COMPLEMENTARES) | Material | H | 1 | 0.71 | 0.71
Insumo | 00037373 | SINAPI | SEGURO - HORISTA (COLETADO CAIXA - ENCARGOS COMPLEMENTARES) | Material | H | 1 | 0.08 | 0.08
Insumo | 00037370 | SINAPI | ALIMENTACAO - HORISTA (COLETADO CAIXA - ENCARGOS COMPLEMENTARES) | Material | H | 1 | 5.59 | 5.59
Insumo | 00037372 | SINAPI | EXAMES - HORISTA (COLETADO CAIXA - ENCARGOS COMPLEMENTARES) | Material | H | 1 | 1.43 | 1.43
Insumo | 00043459 | SINAPI | FERRAMENTAS - FAMILIA CARPINTEIRO DE FORMAS - HORISTA (ENCARGOS COMPLEMENTARES - COLETADO CAIXA) | Equipamento | H | 1 | 0.44 | 0.44
Insumo | 00006117 | SINAPI | CARPINTEIRO AUXILIAR (HORISTA) | Mão de Obra | H | 1 | 17.11 | 17.11
Insumo | 00043483 | SINAPI | EPI - FAMILIA CARPINTEIRO DE FORMAS - HORISTA (ENCARGOS COMPLEMENTARES - COLETADO CAIXA) | Equipamento | H | 1 | 1.43 | 1.43
[7 empty] | Total sem BDI | 27.04
| Código | Banco | Descrição | Tipo | Und | Quant. | Valor Unit | Total
Composição | 88240 | SINAPI | AJUDANTE DE ESTRUTURA METÁLICA COM ENCARGOS COMPLEMENTARES | Livro SINAPI: Cálculos e Parâmetros | H
Composição Auxiliar | 95310 | SINAPI | CURSO DE CAPACITAÇÃO PARA AJUDANTE DE ESTRUTURA METÁLICA (ENCARGOS COMPLEMENTARES) - HORISTA | Livro SINAPI: Cálculos e Parâmetros | H | 1 | 0.19 | 0.19
Insumo | 00043488 | SINAPI | EPI - FAMILIA OPERADOR ESCAVADEIRA - HORISTA (ENCARGOS COMPLEMENTARES - COLETADO CAIXA) | Material | H | 1 | 0.89 | 0.89
Insumo | 00037371 | SINAPI | TRANSPORTE - HORISTA (COLETADO CAIXA - ENCARGOS COMPLEMENTARES) | Material | H | 1 | 0.71 | 0.71
Insumo | 00043464 | SINAPI | FERRAMENTAS - FAMILIA OPERADOR ESCAVADEIRA - HORISTA (ENCARGOS COMPLEMENTARES - COLETADO CAIXA) | Material | H | 1 | 0.01 | 0.01
Insumo | 00037370 | SINAPI | ALIMENTACAO - HORISTA (COLETADO CAIXA - ENCARGOS COMPLEMENTARES) | Material | H | 1 | 5.59 | 5.59
Insumo | 00044499 | SINAPI | AJUDANTE DE ESTRUTURAS METALICAS (HORISTA) | Mão de Obra | H | 1 | 17.11 | 17.11
Insumo | 00037373 | SINAPI | SEGURO - HORISTA (COLETADO CAIXA - ENCARGOS COMPLEMENTARES) | Material | H | 1 | 0.08 | 0.08
Insumo | 00037372 | SINAPI | EXAMES - HORISTA (COLETADO CAIXA - ENCARGOS COMPLEMENTARES) | Material | H | 1 | 1.43 | 1.43
[7 empty] | Total sem BDI | 26.01
| Código | Banco | Descrição | Tipo | Und | Quant. | Valor Unit | Total
Composição | 87369 | SINAPI | ARGAMASSA TRAÇO 1:2:8 (EM VOLUME DE CIMENTO, CAL E AREIA MÉDIA ÚMIDA) PARA EMBOÇO/MASSA ÚNICA/ASSENTAMENTO DE ALVENARIA DE VEDAÇÃO, PREPARO MANUAL. AF_08/2019 | Argamassas | m³
Composição Auxiliar | 88316 | SINAPI | SERVENTE COM ENCARGOS COMPLEMENTARES | Livro SINAPI: Cálculos e Parâmetros | H | 11.1 | 25.19 | 279.6
Insumo | 00001106 | SINAPI | CAL HIDRATADA CH-I PARA ARGAMASSAS | Material | KG | 171.13 | 1.14 | 195.08
Insumo | 00000370 | SINAPI | AREIA MEDIA - POSTO JAZIDA/FORNECEDOR (RETIRADO NA JAZIDA, SEM TRANSPORTE) | Material | m³ | 1.14 | 87.5 | 99.75
Insumo | 00001379 | SINAPI | CIMENTO PORTLAND COMPOSTO CP II-32 | Material | KG | 192.52 | 0.64 | 123.21
[7 empty] | Total sem BDI | 697.64
| Código | Banco | Descrição | Tipo | Und | Quant. | Valor Unit | Total
Composição | 87381 | SINAPI | ARGAMASSA TRAÇO 1:4 (EM VOLUME DE CIMENTO E AREIA GROSSA ÚMIDA) COM ADIÇÃO DE EMULSÃO POLIMÉRICA PARA CHAPISCO ROLADO, PREPARO MANUAL. AF_08/2019 | Argamassas | m³
Composição Auxiliar | 88316 | SINAPI | SERVENTE COM ENCARGOS COMPLEMENTARES | Livro SINAPI: Cálculos e Parâmetros | H | 10.51 | 25.19 | 264.74
Insumo | 00007334 | SINAPI | ADITIVO ADESIVO LIQUIDO PARA ARGAMASSAS DE REVESTIMENTOS CIMENTICIOS | Material | L | 189.07 | 14.39 | 2720.71
Insumo | 00000367 | SINAPI | AREIA GROSSA - POSTO JAZIDA/FORNECEDOR (RETIRADO NA JAZIDA, SEM TRANSPORTE) | Material | m³ | 0.78 | 88.64 | 69.13
Insumo | 00001379 | SINAPI | CIMENTO PORTLAND COMPOSTO CP II-32 | Material | KG | 263.97 | 0.64 | 168.94
[7 empty] | Total sem BDI | 3223.52
| Código | Banco | Descrição | Tipo | Und | Quant. | Valor Unit | Total
Composição | 88262 | SINAPI | CARPINTEIRO DE FORMAS COM ENCARGOS COMPLEMENTARES | SEDI - SERVIÇOS DIVERSOS | H
Composição Auxiliar | 95330 | SINAPI | CURSO DE CAPACITAÇÃO PARA CARPINTEIRO DE FÔRMAS (ENCARGOS COMPLEMENTARES) - HORISTA | SEDI - SERVIÇOS DIVERSOS | H | 1 | 0.27 | 0.27
Insumo | 00043483 | SINAPI | EPI - FAMILIA CARPINTEIRO DE FORMAS - HORISTA (ENCARGOS COMPLEMENTARES - COLETADO CAIXA) | Equipamento | H | 1 | 1.43 | 1.43
Insumo | 00043459 | SINAPI | FERRAMENTAS - FAMILIA CARPINTEIRO DE FORMAS - HORISTA (ENCARGOS COMPLEMENTARES - COLETADO CAIXA) | Equipamento | H | 1 | 0.44 | 0.44
Insumo | 00037372 | SINAPI | EXAMES - HORISTA (COLETADO CAIXA - ENCARGOS COMPLEMENTARES) | Material | H | 1 | 1.43 | 1.43
Insumo | 00037370 | SINAPI | ALIMENTACAO - HORISTA (COLETADO CAIXA - ENCARGOS COMPLEMENTARES) | Material | H | 1 | 5.59 | 5.59
Insumo | 00037371 | SINAPI | TRANSPORTE - HORISTA (COLETADO CAIXA - ENCARGOS COMPLEMENTARES) | Material | H | 1 | 0.71 | 0.71
Insumo | 00037373 | SINAPI | SEGURO - HORISTA (COLETADO CAIXA - ENCARGOS COMPLEMENTARES) | Material | H | 1 | 0.08 | 0.08
Insumo | 00001213 | SINAPI | CARPINTEIRO DE FORMAS PARA CONCRETO (HORISTA) | Mão de Obra | H | 1 | 23.94 | 23.94
[7 empty] | Total sem BDI | 33.89
| Código | Banco | Descrição | Tipo | Und | Quant. | Valor Unit | Total
Composição | 95309 | SINAPI | CURSO DE CAPACITAÇÃO PARA AJUDANTE DE CARPINTEIRO (ENCARGOS COMPLEMENTARES) - HORISTA | SEDI - SERVIÇOS DIVERSOS | H
Insumo | 00006117 | SINAPI | CARPINTEIRO AUXILIAR (HORISTA) | Mão de Obra | H | 0.01476 | 17.11 | 0.25
[7 empty] | Total sem BDI | 0.25
| Código | Banco | Descrição | Tipo | Und | Quant. | Valor Unit | Total
Composição | 95310 | SINAPI | CURSO DE CAPACITAÇÃO PARA AJUDANTE DE ESTRUTURA METÁLICA (ENCARGOS COMPLEMENTARES) - HORISTA | Livro SINAPI: Cálculos e Parâmetros | H
Insumo | 00044499 | SINAPI | AJUDANTE DE ESTRUTURAS METALICAS (HORISTA) | Mão de Obra | H | 0.01154 | 17.11 | 0.19
[7 empty] | Total sem BDI | 0.19
| Código | Banco | Descrição | Tipo | Und | Quant. | Valor Unit | Total
Composição | 95330 | SINAPI | CURSO DE CAPACITAÇÃO PARA CARPINTEIRO DE FÔRMAS (ENCARGOS COMPLEMENTARES) - HORISTA | SEDI - SERVIÇOS DIVERSOS | H
Insumo | 00001213 | SINAPI | CARPINTEIRO DE FORMAS PARA CONCRETO (HORISTA) | Mão de Obra | H | 0.01154 | 23.94 | 0.27
[7 empty] | Total sem BDI | 0.27
| Código | Banco | Descrição | Tipo | Und | Quant. | Valor Unit | Total
Composição | 95422 | SINAPI | CURSO DE CAPACITAÇÃO PARA ENCARREGADO GERAL DE OBRAS (ENCARGOS COMPLEMENTARES) - MENSALISTA | Livro SINAPI: Cálculos e Parâmetros | MES
Insumo | 00040818 | SINAPI | ENCARREGADO GERAL DE OBRAS (MENSALISTA) | Mão de Obra | MES | 0.01597 | 6224.81 | 99.41
[7 empty] | Total sem BDI | 99.41
| Código | Banco | Descrição | Tipo | Und | Quant. | Valor Unit | Total
Composição | 95402 | SINAPI | CURSO DE CAPACITAÇÃO PARA ENGENHEIRO CIVIL DE OBRA JÚNIOR (ENCARGOS COMPLEMENTARES) - HORISTA | Livro SINAPI: Cálculos e Parâmetros | H
Insumo | 00002706 | SINAPI | ENGENHEIRO CIVIL DE OBRA JUNIOR (HORISTA) | Mão de Obra | H | 0.01476 | 127.2 | 1.87
[7 empty] | Total sem BDI | 1.87
| Código | Banco | Descrição | Tipo | Und | Quant. | Valor Unit | Total
Composição | 95344 | SINAPI | CURSO DE CAPACITAÇÃO PARA MONTADOR DE ESTRUTURA METÁLICA (ENCARGOS COMPLEMENTARES) - HORISTA | Livro SINAPI: Cálculos e Parâmetros | H
Insumo | 00044497 | SINAPI | MONTADOR DE ESTRUTURAS METALICAS HORISTA | Mão de Obra | H | 0.01154 | 25.65 | 0.29
[7 empty] | Total sem BDI | 0.29
| Código | Banco | Descrição | Tipo | Und | Quant. | Valor Unit | Total
Composição | 95360 | SINAPI | CURSO DE CAPACITAÇÃO PARA OPERADOR DE MÁQUINAS E EQUIPAMENTOS (ENCARGOS COMPLEMENTARES) - HORISTA | SEDI - SERVIÇOS DIVERSOS | H
Insumo | 00004230 | SINAPI | OPERADOR DE MAQUINAS E TRATORES DIVERSOS - TERRAPLANAGEM (HORISTA) | Mão de Obra | H | 0.01154 | 31.12 | 0.35
[7 empty] | Total sem BDI | 0.35
| Código | Banco | Descrição | Tipo | Und | Quant. | Valor Unit | Total
Composição | 95371 | SINAPI | CURSO DE CAPACITAÇÃO PARA PEDREIRO (ENCARGOS COMPLEMENTARES) - HORISTA | Livro SINAPI: Cálculos e Parâmetros | H
Insumo | 00004750 | SINAPI | PEDREIRO (HORISTA) | Mão de Obra | H | 0.0212 | 22.18 | 0.47
[7 empty] | Total sem BDI | 0.47
| Código | Banco | Descrição | Tipo | Und | Quant. | Valor Unit | Total
Composição | 95372 | SINAPI | CURSO DE CAPACITAÇÃO PARA PINTOR (ENCARGOS COMPLEMENTARES) - HORISTA | Livro SINAPI: Cálculos e Parâmetros | H
Insumo | 00004783 | SINAPI | PINTOR (HORISTA) | Mão de Obra | H | 0.01476 | 22.14 | 0.32
[7 empty] | Total sem BDI | 0.32
| Código | Banco | Descrição | Tipo | Und | Quant. | Valor Unit | Total
Composição | 95378 | SINAPI | CURSO DE CAPACITAÇÃO PARA SERVENTE (ENCARGOS COMPLEMENTARES) - HORISTA | Livro SINAPI: Cálculos e Parâmetros | H
Insumo | 00006111 | SINAPI | SERVENTE DE OBRAS (HORISTA) | Mão de Obra | H | 0.0212 | 15.07 | 0.31
[7 empty] | Total sem BDI | 0.31
| Código | Banco | Descrição | Tipo | Und | Quant. | Valor Unit | Total
Composição | 95387 | SINAPI | CURSO DE CAPACITAÇÃO PARA VIDRACEIRO (ENCARGOS COMPLEMENTARES) - HORISTA | Livro SINAPI: Cálculos e Parâmetros | H
Insumo | 00010489 | SINAPI | VIDRACEIRO (HORISTA) | Mão de Obra | H | 0.01476 | 18.41 | 0.27
[7 empty] | Total sem BDI | 0.27
| Código | Banco | Descrição | Tipo | Und | Quant. | Valor Unit | Total
Composição | 90777 | SINAPI | ENGENHEIRO CIVIL DE OBRA JUNIOR COM ENCARGOS COMPLEMENTARES | Livro SINAPI: Cálculos e Parâmetros | H
Composição Auxiliar | 95402 | SINAPI | CURSO DE CAPACITAÇÃO PARA ENGENHEIRO CIVIL DE OBRA JÚNIOR (ENCARGOS COMPLEMENTARES) - HORISTA | Livro SINAPI: Cálculos e Parâmetros | H | 1 | 1.87 | 1.87
Insumo | 00043486 | SINAPI | EPI - FAMILIA ENGENHEIRO CIVIL - HORISTA (ENCARGOS COMPLEMENTARES - COLETADO CAIXA) | Material | H | 1 | 0.77 | 0.77
Insumo | 00002706 | SINAPI | ENGENHEIRO CIVIL DE OBRA JUNIOR (HORISTA) | Mão de Obra | H | 1 | 127.2 | 127.2
Insumo | 00037372 | SINAPI | EXAMES - HORISTA (COLETADO CAIXA - ENCARGOS COMPLEMENTARES) | Material | H | 1 | 1.43 | 1.43
Insumo | 00043462 | SINAPI | FERRAMENTAS - FAMILIA ENGENHEIRO CIVIL - HORISTA (ENCARGOS COMPLEMENTARES - COLETADO CAIXA) | Material | H | 1 | 0.01 | 0.01
Insumo | 00037373 | SINAPI | SEGURO - HORISTA (COLETADO CAIXA - ENCARGOS COMPLEMENTARES) | Material | H | 1 | 0.08 | 0.08
[7 empty] | Total sem BDI | 131.36
| Código | Banco | Descrição | Tipo | Und | Quant. | Valor Unit | Total
Composição | 99833 | SINAPI | LAVADORA DE ALTA PRESSAO (LAVA-JATO) PARA AGUA FRIA, PRESSAO DE OPERACAO ENTRE 1400 E 1900 LIB/POL2, VAZAO MAXIMA ENTRE 400 E 700 L/H - CHP DIURNO. AF_05/2023 | CHOR - CUSTOS HORÁRIOS DE MÁQUINAS E EQUIPAMENTOS | CHP
Composição Auxiliar | 99832 | SINAPI | LAVADORA DE ALTA PRESSAO (LAVA-JATO) PARA AGUA FRIA, PRESSAO DE OPERACAO ENTRE 1400 E 1900 LIB/POL2, VAZAO MAXIMA ENTRE 400 E 700 L/H - MATERIAIS NA OPERAÇÃO. AF_05/2023 | CHOR - CUSTOS HORÁRIOS DE MÁQUINAS E EQUIPAMENTOS | H | 1 | 3.75 | 3.75
Composição Auxiliar | 99830 | SINAPI | LAVADORA DE ALTA PRESSAO (LAVA-JATO) PARA AGUA FRIA, PRESSAO DE OPERACAO ENTRE 1400 E 1900 LIB/POL2, VAZAO MAXIMA ENTRE 400 E 700 L/H - JUROS. AF_05/2023 | CHOR - CUSTOS HORÁRIOS DE MÁQUINAS E EQUIPAMENTOS | H | 1 | 0.03 | 0.03
Composição Auxiliar | 99829 | SINAPI | LAVADORA DE ALTA PRESSAO (LAVA-JATO) PARA AGUA FRIA, PRESSAO DE OPERACAO ENTRE 1400 E 1900 LIB/POL2, VAZAO MAXIMA ENTRE 400 E 700 L/H - DEPRECIAÇÃO. AF_05/2023 | CHOR - CUSTOS HORÁRIOS DE MÁQUINAS E EQUIPAMENTOS | H | 1 | 0.18 | 0.18
Composição Auxiliar | 99831 | SINAPI | LAVADORA DE ALTA PRESSAO (LAVA-JATO) PARA AGUA FRIA, PRESSAO DE OPERACAO ENTRE 1400 E 1900 LIB/POL2, VAZAO MAXIMA ENTRE 400 E 700 L/H - MANUTENÇÃO. AF_05/2023 | CHOR - CUSTOS HORÁRIOS DE MÁQUINAS E EQUIPAMENTOS | H | 1 | 0.12 | 0.12
[7 empty] | Total sem BDI | 4.08
| Código | Banco | Descrição | Tipo | Und | Quant. | Valor Unit | Total
Composição | 99829 | SINAPI | LAVADORA DE ALTA PRESSAO (LAVA-JATO) PARA AGUA FRIA, PRESSAO DE OPERACAO ENTRE 1400 E 1900 LIB/POL2, VAZAO MAXIMA ENTRE 400 E 700 L/H - DEPRECIAÇÃO. AF_05/2023 | CHOR - CUSTOS HORÁRIOS DE MÁQUINAS E EQUIPAMENTOS | H
Insumo | 00000746 | SINAPI | LAVADORA DE ALTA PRESSAO (LAVA - JATO) PARA AGUA FRIA, PRESSAO DE OPERACAO ENTRE 1400 E 1900 LIB/POL2, VAZAO MAXIMA ENTRE 400 E 700 L/H, POTENCIA DE OPERACAO ENTRE 2,50 E 3,00 CV | Equipamento | UN | 7.2e-05 | 2525 | 0.18
[7 empty] | Total sem BDI | 0.18
| Código | Banco | Descrição | Tipo | Und | Quant. | Valor Unit | Total
Composição | 99830 | SINAPI | LAVADORA DE ALTA PRESSAO (LAVA-JATO) PARA AGUA FRIA, PRESSAO DE OPERACAO ENTRE 1400 E 1900 LIB/POL2, VAZAO MAXIMA ENTRE 400 E 700 L/H - JUROS. AF_05/2023 | CHOR - CUSTOS HORÁRIOS DE MÁQUINAS E EQUIPAMENTOS | H | 1 | 0.03 | 0.03
Insumo | 00000746 | SINAPI | LAVADORA DE ALTA PRESSAO (LAVA - JATO) PARA AGUA FRIA, PRESSAO DE OPERACAO ENTRE 1400 E 1900 LIB/POL2, VAZAO MAXIMA ENTRE 400 E 700 L/H, POTENCIA DE OPERACAO ENTRE 2,50 E 3,00 CV | Equipamento | UN | 1.48e-05 | 2525 | 0.03
[7 empty] | Total sem BDI | 0.03
| Código | Banco | Descrição | Tipo | Und | Quant. | Valor Unit | Total
Composição | 99831 | SINAPI | LAVADORA DE ALTA PRESSAO (LAVA-JATO) PARA AGUA FRIA, PRESSAO DE OPERACAO ENTRE 1400 E 1900 LIB/POL2, VAZAO MAXIMA ENTRE 400 E 700 L/H - MANUTENÇÃO. AF_05/2023 | CHOR - CUSTOS HORÁRIOS DE MÁQUINAS E EQUIPAMENTOS | H
Insumo | 00000746 | SINAPI | LAVADORA DE ALTA PRESSAO (LAVA - JATO) PARA AGUA FRIA, PRESSAO DE OPERACAO ENTRE 1400 E 1900 LIB/POL2, VAZAO MAXIMA ENTRE 400 E 700 L/H, POTENCIA DE OPERACAO ENTRE 2,50 E 3,00 CV | Equipamento | UN | 5e-05 | 2525 | 0.12
[7 empty] | Total sem BDI | 0.12
| Código | Banco | Descrição | Tipo | Und | Quant. | Valor Unit | Total
Composição | 99832 | SINAPI | LAVADORA DE ALTA PRESSAO (LAVA-JATO) PARA AGUA FRIA, PRESSAO DE OPERACAO ENTRE 1400 E 1900 LIB/POL2, VAZAO MAXIMA ENTRE 400 E 700 L/H - MATERIAIS NA OPERAÇÃO. AF_05/2023 | CHOR - CUSTOS HORÁRIOS DE MÁQUINAS E EQUIPAMENTOS | H
Insumo | 00002705 | SINAPI | ENERGIA ELETRICA ATE 2000 KWH INDUSTRIAL, SEM DEMANDA | Franquia | KWH | 4.42 | 0.85 | 3.75
[7 empty] | Total sem BDI | 3.75
| Código | Banco | Descrição | Tipo | Und | Quant. | Valor Unit | Total
Composição | 88278 | SINAPI | MONTADOR DE ESTRUTURA METÁLICA COM ENCARGOS COMPLEMENTARES | Livro SINAPI: Cálculos e Parâmetros | H
Composição Auxiliar | 95344 | SINAPI | CURSO DE CAPACITAÇÃO PARA MONTADOR DE ESTRUTURA METÁLICA (ENCARGOS COMPLEMENTARES) - HORISTA | Livro SINAPI: Cálculos e Parâmetros | H | 1 | 0.29 | 0.29
Insumo | 00043464 | SINAPI | FERRAMENTAS - FAMILIA OPERADOR ESCAVADEIRA - HORISTA (ENCARGOS COMPLEMENTARES - COLETADO CAIXA) | Material | H | 1 | 0.01 | 0.01
Insumo | 00043488 | SINAPI | EPI - FAMILIA OPERADOR ESCAVADEIRA - HORISTA (ENCARGOS COMPLEMENTARES - COLETADO CAIXA) | Material | H | 1 | 0.89 | 0.89
Insumo | 00037372 | SINAPI | EXAMES - HORISTA (COLETADO CAIXA - ENCARGOS COMPLEMENTARES) | Material | H | 1 | 1.43 | 1.43
Insumo | 00037370 | SINAPI | ALIMENTACAO - HORISTA (COLETADO CAIXA - ENCARGOS COMPLEMENTARES) | Material | H | 1 | 5.59 | 5.59
Insumo | 00044497 | SINAPI | MONTADOR DE ESTRUTURAS METALICAS HORISTA | Mão de Obra | H | 1 | 25.65 | 25.65
Insumo | 00037373 | SINAPI | SEGURO - HORISTA (COLETADO CAIXA - ENCARGOS COMPLEMENTARES) | Material | H | 1 | 0.08 | 0.08
Insumo | 00037371 | SINAPI | TRANSPORTE - HORISTA (COLETADO CAIXA - ENCARGOS COMPLEMENTARES) | Material | H | 1 | 0.71 | 0.71
[7 empty] | Total sem BDI | 34.65
| Código | Banco | Descrição | Tipo | Und | Quant. | Valor Unit | Total
Composição | 88297 | SINAPI | OPERADOR DE MÁQUINAS E EQUIPAMENTOS COM ENCARGOS COMPLEMENTARES | SEDI - SERVIÇOS DIVERSOS | H
Composição Auxiliar | 95360 | SINAPI | CURSO DE CAPACITAÇÃO PARA OPERADOR DE MÁQUINAS E EQUIPAMENTOS (ENCARGOS COMPLEMENTARES) - HORISTA | SEDI - SERVIÇOS DIVERSOS | H | 1 | 0.35 | 0.35
Insumo | 00004230 | SINAPI | OPERADOR DE MAQUINAS E TRATORES DIVERSOS - TERRAPLANAGEM (HORISTA) | Mão de Obra | H | 1 | 31.12 | 31.12
Insumo | 00037373 | SINAPI | SEGURO - HORISTA (COLETADO CAIXA - ENCARGOS COMPLEMENTARES) | Material | H | 1 | 0.08 | 0.08
Insumo | 00037370 | SINAPI | ALIMENTACAO - HORISTA (COLETADO CAIXA - ENCARGOS COMPLEMENTARES) | Material | H | 1 | 5.59 | 5.59
Insumo | 00037372 | SINAPI | EXAMES - HORISTA (COLETADO CAIXA - ENCARGOS COMPLEMENTARES) | Material | H | 1 | 1.43 | 1.43
Insumo | 00037371 | SINAPI | TRANSPORTE - HORISTA (COLETADO CAIXA - ENCARGOS COMPLEMENTARES) | Material | H | 1 | 0.71 | 0.71
Insumo | 00043488 | SINAPI | EPI - FAMILIA OPERADOR ESCAVADEIRA - HORISTA (ENCARGOS COMPLEMENTARES - COLETADO CAIXA) | Material | H | 1 | 0.89 | 0.89
Insumo | 00043464 | SINAPI | FERRAMENTAS - FAMILIA OPERADOR ESCAVADEIRA - HORISTA (ENCARGOS COMPLEMENTARES - COLETADO CAIXA) | Material | H | 1 | 0.01 | 0.01
[7 empty] | Total sem BDI | 40.18
| Código | Banco | Descrição | Tipo | Und | Quant. | Valor Unit | Total
Composição | 88309 | SINAPI | PEDREIRO COM ENCARGOS COMPLEMENTARES | Livro SINAPI: Cálculos e Parâmetros | H
Composição Auxiliar | 95371 | SINAPI | CURSO DE CAPACITAÇÃO PARA PEDREIRO (ENCARGOS COMPLEMENTARES) - HORISTA | Livro SINAPI: Cálculos e Parâmetros | H | 1 | 0.47 | 0.47
Insumo | 00037370 | SINAPI | ALIMENTACAO - HORISTA (COLETADO CAIXA - ENCARGOS COMPLEMENTARES) | Material | H | 1 | 5.59 | 5.59
Insumo | 00043489 | SINAPI | EPI - FAMILIA PEDREIRO - HORISTA (ENCARGOS COMPLEMENTARES - COLETADO CAIXA) | Material | H | 1 | 1.31 | 1.31
Insumo | 00037372 | SINAPI | EXAMES - HORISTA (COLETADO CAIXA - ENCARGOS COMPLEMENTARES) | Material | H | 1 | 1.43 | 1.43
Insumo | 00037371 | SINAPI | TRANSPORTE - HORISTA (COLETADO CAIXA - ENCARGOS COMPLEMENTARES) | Material | H | 1 | 0.71 | 0.71
Insumo | 00037373 | SINAPI | SEGURO - HORISTA (COLETADO CAIXA - ENCARGOS COMPLEMENTARES) | Material | H | 1 | 0.08 | 0.08
Insumo | 00004750 | SINAPI | PEDREIRO (HORISTA) | Mão de Obra | H | 1 | 22.18 | 22.18
Insumo | 00043465 | SINAPI | FERRAMENTAS - FAMILIA PEDREIRO - HORISTA (ENCARGOS COMPLEMENTARES - COLETADO CAIXA) | Material | H | 1 | 0.78 | 0.78
[7 empty] | Total sem BDI | 32.55
| Código | Banco | Descrição | Tipo | Und | Quant. | Valor Unit | Total
Composição | JFES-MOBR-003 | Próprio | PEDREIRO SINAPI COM PERICULOSIDADE E ENCARGOS COMPLEMENTARES - (ADAPTADA DE SINAPI 88309) | SEDI - SERVIÇOS DIVERSOS | H
Composição Auxiliar | 95371 | SINAPI | CURSO DE CAPACITAÇÃO PARA PEDREIRO (ENCARGOS COMPLEMENTARES) - HORISTA | Livro SINAPI: Cálculos e Parâmetros | H | 1.3 | 0.47 | 0.61
Insumo | 00037372 | SINAPI | EXAMES - HORISTA (COLETADO CAIXA - ENCARGOS COMPLEMENTARES) | Material | H | 1.3 | 1.43 | 1.85
Insumo | 00037373 | SINAPI | SEGURO - HORISTA (COLETADO CAIXA - ENCARGOS COMPLEMENTARES) | Material | H | 1.3 | 0.08 | 0.1
Insumo | 00043465 | SINAPI | FERRAMENTAS - FAMILIA PEDREIRO - HORISTA (ENCARGOS COMPLEMENTARES - COLETADO CAIXA) | Material | H | 1.3 | 0.78 | 1.01
Insumo | 00043489 | SINAPI | EPI - FAMILIA PEDREIRO - HORISTA (ENCARGOS COMPLEMENTARES - COLETADO CAIXA) | Material | H | 1.3 | 1.31 | 1.7
Insumo | 00037370 | SINAPI | ALIMENTACAO - HORISTA (COLETADO CAIXA - ENCARGOS COMPLEMENTARES) | Material | H | 1.3 | 5.59 | 7.26
Insumo | 00004750 | SINAPI | PEDREIRO (HORISTA) | Mão de Obra | H | 1.3 | 22.18 | 28.83
Insumo | 00037371 | SINAPI | TRANSPORTE - HORISTA (COLETADO CAIXA - ENCARGOS COMPLEMENTARES) | Material | H | 1.3 | 0.71 | 0.92
[7 empty] | Total sem BDI | 42.28
| Código | Banco | Descrição | Tipo | Und | Quant. | Valor Unit | Total
Composição | JFES-MOBR-002 | Próprio | PINTOR SINAPI COM PERICULOSIDADE E ENCARGOS COMPLEMENTARES - (ADAPTADA SINAPI 88310) | PINT - PINTURAS | H
Composição Auxiliar | 95372 | SINAPI | CURSO DE CAPACITAÇÃO PARA PINTOR (ENCARGOS COMPLEMENTARES) - HORISTA | Livro SINAPI: Cálculos e Parâmetros | H | 1.3 | 0.32 | 0.41
Insumo | 00043490 | SINAPI | EPI - FAMILIA PINTOR - HORISTA (ENCARGOS COMPLEMENTARES - COLETADO CAIXA) | Material | H | 1.3 | 1.85 | 2.4
Insumo | 00043466 | SINAPI | FERRAMENTAS - FAMILIA PINTOR - HORISTA (ENCARGOS COMPLEMENTARES - COLETADO CAIXA) | Material | H | 1.3 | 2.05 | 2.66
Insumo | 00037371 | SINAPI | TRANSPORTE - HORISTA (COLETADO CAIXA - ENCARGOS COMPLEMENTARES) | Material | H | 1.3 | 0.71 | 0.92
Insumo | 00037373 | SINAPI | SEGURO - HORISTA (COLETADO CAIXA - ENCARGOS COMPLEMENTARES) | Material | H | 1.3 | 0.08 | 0.1
Insumo | 00004783 | SINAPI | PINTOR (HORISTA) | Mão de Obra | H | 1.3 | 22.14 | 28.78
Insumo | 00037372 | SINAPI | EXAMES - HORISTA (COLETADO CAIXA - ENCARGOS COMPLEMENTARES) | Material | H | 1.3 | 1.43 | 1.85
Insumo | 00037370 | SINAPI | ALIMENTACAO - HORISTA (COLETADO CAIXA - ENCARGOS COMPLEMENTARES) | Material | H | 1.3 | 5.59 | 7.26
[7 empty] | Total sem BDI | 44.38
| Código | Banco | Descrição | Tipo | Und | Quant. | Valor Unit | Total
Composição | 91693 | SINAPI | SERRA CIRCULAR DE BANCADA COM MOTOR ELÉTRICO POTÊNCIA DE 5HP, COM COIFA PARA DISCO 10" - CHI DIURNO. AF_08/2015 | CHOR - CUSTOS HORÁRIOS DE MÁQUINAS E EQUIPAMENTOS | CHI
Composição Auxiliar | 91689 | SINAPI | SERRA CIRCULAR DE BANCADA COM MOTOR ELÉTRICO POTÊNCIA DE 5HP, COM COIFA PARA DISCO 10" - JUROS. AF_08/2015 | CHOR - CUSTOS HORÁRIOS DE MÁQUINAS E EQUIPAMENTOS | H | 1 | 0.01 | 0.01
Composição Auxiliar | 88297 | SINAPI | OPERADOR DE MÁQUINAS E EQUIPAMENTOS COM ENCARGOS COMPLEMENTARES | SEDI - SERVIÇOS DIVERSOS | H | 1 | 40.18 | 40.18
Composição Auxiliar | 91688 | SINAPI | SERRA CIRCULAR DE BANCADA COM MOTOR ELÉTRICO POTÊNCIA DE 5HP, COM COIFA PARA DISCO 10" - DEPRECIAÇÃO. AF_08/2015 | CHOR - CUSTOS HORÁRIOS DE MÁQUINAS E EQUIPAMENTOS | H | 1 | 0.09 | 0.09
[7 empty] | Total sem BDI | 40.28
| Código | Banco | Descrição | Tipo | Und | Quant. | Valor Unit | Total
Composição | 91692 | SINAPI | SERRA CIRCULAR DE BANCADA COM MOTOR ELÉTRICO POTÊNCIA DE 5HP, COM COIFA PARA DISCO 10" - CHP DIURNO. AF_08/2015 | CHOR - CUSTOS HORÁRIOS DE MÁQUINAS E EQUIPAMENTOS | CHP
Composição Auxiliar | 91689 | SINAPI | SERRA CIRCULAR DE BANCADA COM MOTOR ELÉTRICO POTÊNCIA DE 5HP, COM COIFA PARA DISCO 10" - JUROS. AF_08/2015 | CHOR - CUSTOS HORÁRIOS DE MÁQUINAS E EQUIPAMENTOS | H | 1 | 0.01 | 0.01
Composição Auxiliar | 88297 | SINAPI | OPERADOR DE MÁQUINAS E EQUIPAMENTOS COM ENCARGOS COMPLEMENTARES | SEDI - SERVIÇOS DIVERSOS | H | 1 | 40.18 | 40.18
Composição Auxiliar | 91691 | SINAPI | SERRA CIRCULAR DE BANCADA COM MOTOR ELÉTRICO POTÊNCIA DE 5HP, COM COIFA PARA DISCO 10" - MATERIAIS NA OPERAÇÃO. AF_08/2015 | CHOR - CUSTOS HORÁRIOS DE MÁQUINAS E EQUIPAMENTOS | H | 1 | 1.15 | 1.15
Composição Auxiliar | 91690 | SINAPI | SERRA CIRCULAR DE BANCADA COM MOTOR ELÉTRICO POTÊNCIA DE 5HP, COM COIFA PARA DISCO 10" - MANUTENÇÃO. AF_08/2015 | CHOR - CUSTOS HORÁRIOS DE MÁQUINAS E EQUIPAMENTOS | H | 1 | 0.06 | 0.06
Composição Auxiliar | 91688 | SINAPI | SERRA CIRCULAR DE BANCADA COM MOTOR ELÉTRICO POTÊNCIA DE 5HP, COM COIFA PARA DISCO 10" - DEPRECIAÇÃO. AF_08/2015 | CHOR - CUSTOS HORÁRIOS DE MÁQUINAS E EQUIPAMENTOS | H | 1 | 0.09 | 0.09
[7 empty] | Total sem BDI | 41.49
| Código | Banco | Descrição | Tipo | Und | Quant. | Valor Unit | Total
Composição | 91688 | SINAPI | SERRA CIRCULAR DE BANCADA COM MOTOR ELÉTRICO POTÊNCIA DE 5HP, COM COIFA PARA DISCO 10" - DEPRECIAÇÃO. AF_08/2015 | CHOR - CUSTOS HORÁRIOS DE MÁQUINAS E EQUIPAMENTOS | H
Insumo | 00014618 | SINAPI | SERRA CIRCULAR DE BANCADA COM MOTOR ELETRICO, POTENCIA DE *1600* W, PARA DISCO DE DIAMETRO DE 10" (250 MM) | Material | UN | 7.2e-05 | 1294.06 | 0.09
[7 empty] | Total sem BDI | 0.09
| Código | Banco | Descrição | Tipo | Und | Quant. | Valor Unit | Total
Composição | 91689 | SINAPI | SERRA CIRCULAR DE BANCADA COM MOTOR ELÉTRICO POTÊNCIA DE 5HP, COM COIFA PARA DISCO 10" - JUROS. AF_08/2015 | CHOR - CUSTOS HORÁRIOS DE MÁQUINAS E EQUIPAMENTOS | H
Insumo | 00014618 | SINAPI | SERRA CIRCULAR DE BANCADA COM MOTOR ELETRICO, POTENCIA DE *1600* W, PARA DISCO DE DIAMETRO DE 10" (250 MM) | Material | UN | 1.48e-05 | 1294.06 | 0.01
[7 empty] | Total sem BDI | 0.01
| Código | Banco | Descrição | Tipo | Und | Quant. | Valor Unit | Total
Composição | 91690 | SINAPI | SERRA CIRCULAR DE BANCADA COM MOTOR ELÉTRICO POTÊNCIA DE 5HP, COM COIFA PARA DISCO 10" - MANUTENÇÃO. AF_08/2015 | CHOR - CUSTOS HORÁRIOS DE MÁQUINAS E EQUIPAMENTOS | H
Insumo | 00014618 | SINAPI | SERRA CIRCULAR DE BANCADA COM MOTOR ELETRICO, POTENCIA DE *1600* W, PARA DISCO DE DIAMETRO DE 10" (250 MM) | Material | UN | 5e-05 | 1294.06 | 0.06
[7 empty] | Total sem BDI | 0.06
| Código | Banco | Descrição | Tipo | Und | Quant. | Valor Unit | Total
Composição | 91691 | SINAPI | SERRA CIRCULAR DE BANCADA COM MOTOR ELÉTRICO POTÊNCIA DE 5HP, COM COIFA PARA DISCO 10" - MATERIAIS NA OPERAÇÃO. AF_08/2015 | CHOR - CUSTOS HORÁRIOS DE MÁQUINAS E EQUIPAMENTOS | H
Insumo | 00002705 | SINAPI | ENERGIA ELETRICA ATE 2000 KWH INDUSTRIAL, SEM DEMANDA | Franquia | KWH | 1.36 | 0.85 | 1.15
[7 empty] | Total sem BDI | 1.15
| Código | Banco | Descrição | Tipo | Und | Quant. | Valor Unit | Total
Composição | 88316 | SINAPI | SERVENTE COM ENCARGOS COMPLEMENTARES | Livro SINAPI: Cálculos e Parâmetros | H
Composição Auxiliar | 95378 | SINAPI | CURSO DE CAPACITAÇÃO PARA SERVENTE (ENCARGOS COMPLEMENTARES) - HORISTA | Livro SINAPI: Cálculos e Parâmetros | H | 1 | 0.31 | 0.31
Insumo | 00006111 | SINAPI | SERVENTE DE OBRAS (HORISTA) | Mão de Obra | H | 1 | 15.07 | 15.07
Insumo | 00037373 | SINAPI | SEGURO - HORISTA (COLETADO CAIXA - ENCARGOS COMPLEMENTARES) | Material | H | 1 | 0.08 | 0.08
Insumo | 00043491 | SINAPI | EPI - FAMILIA SERVENTE - HORISTA (ENCARGOS COMPLEMENTARES - COLETADO CAIXA) | Material | H | 1 | 1.39 | 1.39
Insumo | 00037371 | SINAPI | TRANSPORTE - HORISTA (COLETADO CAIXA - ENCARGOS COMPLEMENTARES) | Material | H | 1 | 0.71 | 0.71
Insumo | 00037370 | SINAPI | ALIMENTACAO - HORISTA (COLETADO CAIXA - ENCARGOS COMPLEMENTARES) | Material | H | 1 | 5.59 | 5.59
Insumo | 00037372 | SINAPI | EXAMES - HORISTA (COLETADO CAIXA - ENCARGOS COMPLEMENTARES) | Material | H | 1 | 1.43 | 1.43
Insumo | 00043467 | SINAPI | FERRAMENTAS - FAMILIA SERVENTE - HORISTA (ENCARGOS COMPLEMENTARES - COLETADO CAIXA) | Material | H | 1 | 0.61 | 0.61
[7 empty] | Total sem BDI | 25.19
| Código | Banco | Descrição | Tipo | Und | Quant. | Valor Unit | Total
Composição | JFES-MOBR-011 | Próprio | SERVENTE SINAPI COM PERICULOSIDADE E ENCARGOS COMPLEMENTARES - (ADAPTADA DE SINAPI 88309) | SEDI - SERVIÇOS DIVERSOS | H
Composição Auxiliar | 95378 | SINAPI | CURSO DE CAPACITAÇÃO PARA SERVENTE (ENCARGOS COMPLEMENTARES) - HORISTA | Livro SINAPI: Cálculos e Parâmetros | H | 1.3 | 0.31 | 0.4
Insumo | 00006111 | SINAPI | SERVENTE DE OBRAS (HORISTA) | Mão de Obra | H | 1.3 | 15.07 | 19.59
Insumo | 00037373 | SINAPI | SEGURO - HORISTA (COLETADO CAIXA - ENCARGOS COMPLEMENTARES) | Material | H | 1.3 | 0.08 | 0.1
Insumo | 00037371 | SINAPI | TRANSPORTE - HORISTA (COLETADO CAIXA - ENCARGOS COMPLEMENTARES) | Material | H | 1.3 | 0.71 | 0.92
Insumo | 00043467 | SINAPI | FERRAMENTAS - FAMILIA SERVENTE - HORISTA (ENCARGOS COMPLEMENTARES - COLETADO CAIXA) | Material | H | 1.3 | 0.61 | 0.79
Insumo | 00037370 | SINAPI | ALIMENTACAO - HORISTA (COLETADO CAIXA - ENCARGOS COMPLEMENTARES) | Material | H | 1.3 | 5.59 | 7.26
Insumo | 00037372 | SINAPI | EXAMES - HORISTA (COLETADO CAIXA - ENCARGOS COMPLEMENTARES) | Material | H | 1.3 | 1.43 | 1.85
Insumo | 00043491 | SINAPI | EPI - FAMILIA SERVENTE - HORISTA (ENCARGOS COMPLEMENTARES - COLETADO CAIXA) | Material | H | 1.3 | 1.39 | 1.8
[7 empty] | Total sem BDI | 32.71
| Código | Banco | Descrição | Tipo | Und | Quant. | Valor Unit | Total
Composição | 100251 | SINAPI | TRANSPORTE HORIZONTAL MANUAL, DE TUBO DE AÇO CARBONO LEVE OU MÉDIO, PRETO OU GALVANIZADO, COM DIÂMETRO MAIOR QUE 32 MM E MENOR OU IGUAL A 65 MM (UNIDADE: MXKM). AF_07/2019 | Transporte de Materiais dentro do Canteiro de Obras | MXKM
Composição Auxiliar | 88316 | SINAPI | SERVENTE COM ENCARGOS COMPLEMENTARES | Livro SINAPI: Cálculos e Parâmetros | H | 0.6118 | 25.19 | 15.41
[7 empty] | Total sem BDI | 15.41
| Código | Banco | Descrição | Tipo | Und | Quant. | Valor Unit | Total
Composição | 88325 | SINAPI | VIDRACEIRO COM ENCARGOS COMPLEMENTARES | Livro SINAPI: Cálculos e Parâmetros | H
Composição Auxiliar | 95387 | SINAPI | CURSO DE CAPACITAÇÃO PARA VIDRACEIRO (ENCARGOS COMPLEMENTARES) - HORISTA | Livro SINAPI: Cálculos e Parâmetros | H | 1 | 0.27 | 0.27
Insumo | 00043489 | SINAPI | EPI - FAMILIA PEDREIRO - HORISTA (ENCARGOS COMPLEMENTARES - COLETADO CAIXA) | Material | H | 1 | 1.31 | 1.31
Insumo | 00037372 | SINAPI | EXAMES - HORISTA (COLETADO CAIXA - ENCARGOS COMPLEMENTARES) | Material | H | 1 | 1.43 | 1.43
Insumo | 00043465 | SINAPI | FERRAMENTAS - FAMILIA PEDREIRO - HORISTA (ENCARGOS COMPLEMENTARES - COLETADO CAIXA) | Material | H | 1 | 0.78 | 0.78
Insumo | 00037373 | SINAPI | SEGURO - HORISTA (COLETADO CAIXA - ENCARGOS COMPLEMENTARES) | Material | H | 1 | 0.08 | 0.08
Insumo | 00037371 | SINAPI | TRANSPORTE - HORISTA (COLETADO CAIXA - ENCARGOS COMPLEMENTARES) | Material | H | 1 | 0.71 | 0.71
Insumo | 00037370 | SINAPI | ALIMENTACAO - HORISTA (COLETADO CAIXA - ENCARGOS COMPLEMENTARES) | Material | H | 1 | 5.59 | 5.59
Insumo | 00010489 | SINAPI | VIDRACEIRO (HORISTA) | Mão de Obra | H | 1 | 18.41 | 18.41
[7 empty] | Total sem BDI | 28.58
AUTOR(A) DA PLANILHA ORÇAMENTÁRIA ESTIMATIVA Eng. Civil Débora Rangel Machado Sardinha CREA 5488-D/ES
Observação: Alterar o nome e o Conselho Profissional competente do autor da planilha orçamentária

## Anexo 5 -NÃO OPTANTES
ENCARGOS SOCIAIS SOBRE A MÃO DE OBRA - NÃO OPTANTES SIMPLES
CÓDIGO | DESCRIÇÃO | COM DESONERAÇÃO |  | SEM DESONERAÇÃO
|  | HORISTA | MENSALISTA | HORISTA | MENSALISTA
|  | % | % | % | %
GRUPO A
A1 | INSS | 5% | 5% | 20% | 20%
A2 | SESI | 1.5% | 1.5% | 1.5% | 1.5%
A3 | SENAI | 1% | 1% | 1% | 1%
A4 | INCRA | 0.2% | 0.2% | 0.2% | 0.2%
A5 | SEBRAE | 0.6% | 0.6% | 0.6% | 0.6%
A6 | Salário Educação | 2.5% | 2.5% | 2.5% | 2.5%
A7 | Seguro contra Acidentes de Trabalho | 3% | 3% | 3% | 3%
A8 | FGTS | 8% | 8% | 8% | 8%
A9 | SECONCI | 1% | 1% | 1% | 1%
A | TOTAL | 22.8% | 22.8% | 37.8% | 37.8%
GRUPO B
B1 | Repouso semanal remunerado | 17.91% | Não incide | 17.91% | Não incide
B2 | Feriados | 4.31% | Não incide | 4.31% | Não incide
B3 | Auxílio - enfermidade | 0.86% | 0.65% | 0.86% | 0.65%
B4 | 13º salário | 11.04% | 8.33% | 11.04% | 8.33%
B5 | Licença paternidade | 0.07% | 0.05% | 0.07% | 0.05%
B6 | Faltas justificadas | 0.74% | 0.56% | 0.74% | 0.56%
B7 | Dias de chuva | 1.38% | Não incide | 1.38% | Não incide
B8 | Auxílio acidente de trabalho | 0.1% | 0.07% | 0.1% | 0.07%
B9 | Férias gozadas | 12% | 9.06% | 12% | 9.06%
B10 | Salário Maternidade | 0.03% | 0.03% | 0.03% | 0.03%
B | TOTAL | 48.44% | 18.75% | 48.44% | 18.75%
GRUPO C
C1 | Aviso prévio indenizado | 5.84% | 4.41% | 5.84% | 4.41%
C2 | Aviso prévio trabalhado | 0.14% | 0.1% | 0.14% | 0.1%
C3 | Férias indenizadas | 2.22% | 1.68% | 2.22% | 1.68%
C4 | Depósito rescisão sem justa causa | 3.13% | 2.36% | 3.13% | 2.36%
C5 | Indenização adicional | 0.49% | 0.37% | 0.49% | 0.37%
C | TOTAL | 11.82% | 8.92% | 11.82% | 8.92%
GRUPO D
D1 | Reincidência de Grupo A sobre Grupo B (sem considerar INNS sobre 13º, conforme Lei nº 14.973/2024) | 10.49% | 3.86% | 18.31% | 7.09%
D2 | Reincidência de Grupo A sobre Aviso prévio Trabalhado e Reincidência de FGTS sobre aviso prévio indenizado | 0.5% | 0.38% | 0.52% | 0.39%
D | TOTAL | 10.99% | 4.24% | 18.83% | 7.48%
TOTAL (A+B+C+D) |  | 94.05% | 54.71% | 116.9% | 72.95%
Observações:
Destacar somente as colunas que representem a situação da licitante (desonerado ou Não desonerado)
Caso optante pelo SIMPLES, utilizar o Anexo 5.1

## Anexo 5.1-SIMPLES
ENCARGOS SOCIAIS SOBRE A MÃO DE OBRA - OPTANTES PELO SIMPLES
CÓDIGO | DESCRIÇÃO | COM DESONERAÇÃO |  | SEM DESONERAÇÃO
|  | HORISTA | MENSALISTA | HORISTA | MENSALISTA
|  | % | % | % | %
GRUPO A
A1 | INSS | 5% | 5% | 20% | 20%
A2 | SESI | 0% | 0% | 0% | 0%
A3 | SENAI | 0% | 0% | 0% | 0%
A4 | INCRA | 0.2% | 0.2% | 0.2% | 0.2%
A5 | SEBRAE | 0% | 0% | 0% | 0%
A6 | Salário Educação | 2.5% | 2.5% | 2.5% | 2.5%
A7 | Seguro contra Acidentes de Trabalho | 3% | 3% | 3% | 3%
A8 | FGTS | 8% | 8% | 8% | 8%
A9 | SECONCI | 0% | 0% | 0% | 0%
A | TOTAL | 18.7% | 18.7% | 33.7% | 33.7%
GRUPO B
B1 | Repouso semanal remunerado | 17.91% | Não incide | 17.91% | Não incide
B2 | Feriados | 4.31% | Não incide | 4.31% | Não incide
B3 | Auxílio - enfermidade | 0.86% | 0.65% | 0.86% | 0.65%
B4 | 13º salário | 11.04% | 8.33% | 11.04% | 8.33%
B5 | Licença paternidade | 0.07% | 0.05% | 0.07% | 0.05%
B6 | Faltas justificadas | 0.74% | 0.56% | 0.74% | 0.56%
B7 | Dias de chuva | 1.38% | Não incide | 1.38% | Não incide
B8 | Auxílio acidente de trabalho | 0.1% | 0.07% | 0.1% | 0.07%
B9 | Férias gozadas | 12% | 9.06% | 12% | 9.06%
B10 | Salário Maternidade | 0.03% | 0.03% | 0.03% | 0.03%
B | TOTAL | 48.44% | 18.75% | 48.44% | 18.75%
GRUPO C
C1 | Aviso prévio indenizado | 5.84% | 4.41% | 5.84% | 4.41%
C2 | Aviso prévio trabalhado | 0.14% | 0.1% | 0.14% | 0.1%
C3 | Férias indenizadas | 2.22% | 1.68% | 2.22% | 1.68%
C4 | Depósito rescisão sem justa causa | 3.13% | 2.36% | 3.13% | 2.36%
C5 | Indenização adicional | 0.49% | 0.37% | 0.49% | 0.37%
C | TOTAL | 11.82% | 8.92% | 11.82% | 8.92%
GRUPO D
D1 | Reincidência de Grupo A sobre Grupo B | 10.49% | 3.86% | 18.31% | 7.09%
D2 | Reincidência de Grupo A sobre Aviso prévio Trabalhado e Reincidência de FGTS sobre aviso prévio indenizado | 0.5% | 0.38% | 0.52% | 0.39%
D | TOTAL | 10.99% | 4.24% | 18.83% | 7.48%
TOTAL (A+B+C+D) |  | 89.95% | 50.61% | 112.8% | 68.85%
Observações:
Destacar somente as colunas que representem a situação da licitante (desonerado ou Não desonerado)
Caso não seja optante pelo SIMPLES, utilizar o Anexo 5

## Anexo 6 Cronograma
| Obra |  | B.D.I. |  | Encargos Sociais
| Manutenção e limpeza das fachadas da Sede da SJES |  | 24.87% |  | Não Desonerado: Horista: 116,89% Mensalista: 72,95%
ANEXO 6 - Cronograma Físico e Financeiro
Item | Descrição | Total Por Etapa | 30 DIAS | 60 DIAS | 90 DIAS | 120 DIAS | 150 DIAS | 180 DIAS
1 | SERVIÇOS PRELIMINARES | 83865.36 | 50% | 10% | 10% | 10% | 10% | 10%
|  |  | 41932.68 | 8386.536 | 8386.536 | 8386.536 | 8386.536 | 8386.536
2 | DEMOLIÇÕES E RETIRADAS | 73213.5 | 30% | 30% | 30% | 10% | 0% | 0%
|  |  | 21964.05 | 21964.05 | 21964.05 | 7321.35 | 0 | 0
3 | REVESTIMENTO EXTERNO | 264779.2 | 5% | 20% | 25% | 20% | 20% | 10%
|  |  | 13238.96 | 52955.84 | 66194.8 | 52955.84 | 52955.84 | 26477.92
4 | PINTURA EM METAL | 210.74 | 0% | 100% | 0% | 0% | 0% | 0%
|  |  | 0 | 210.74 | 0 | 0 | 0 | 0
5 | ESQUADRIAS | 58695.78 | 0% | 20% | 30% | 20% | 20% | 10%
|  |  | 0 | 11739.156 | 17608.734 | 11739.156 | 11739.156 | 5869.578
6 | LIMPEZA DE FACHADAS POR HIDROJATEAMENTO | 53277.85 | 0% | 0% | 0% | 30% | 40% | 30%
|  |  | 0 | 0 | 0 | 15983.355 | 21311.14 | 15983.355
7 | ADMINISTRAÇÃO LOCAL | 42878.1 | 12% | 18% | 22% | 18% | 18% | 12%
|  |  | 5145.372 | 7718.058 | 9433.182 | 7718.058 | 7718.058 | 5145.372
8 | LIMPEZA | 14025 | 10% | 20% | 30% | 20% | 15% | 5%
|  |  | 1402.5 | 2805 | 4207.5 | 2805 | 2103.75 | 701.25
| TOTAL | 590945.53
Porcentagem |  |  | 14.16% | 17.9% | 21.63% | 18.09% | 17.64% | 10.59%
Financeiro |  |  | 83683.562 | 105779.38 | 127794.802 | 106909.295 | 104214.48 | 62564.011
Porcentagem Acumulado |  |  | 14.16% | 32.06% | 21.63% | 39.72% | 17.64% | 28.22%
Financeiro Acumulado |  |  | 83683.562 | 189462.942 | 317257.744 | 424167.039 | 528381.519 | 590945.53
AUTOR(a) DO CRONOGRAMA FÍSICO-FINANCEIRO
ENG. CIVIL DÉBORA RANGEL MACHADO SARDINHA
CREA Nº 5.488D/ES
Observação: Alterar o nome e o Conselho Profissional competente do autor da planilha orçamentária